## 土石方工程量清单
兴山县城城东区排水设施建设项目劳务分包报价单
序号 | 项目名称 | 项目特征描述 | 计量 单位 | 计算 规则 | 工程量 （暂估） | 金额（元） |  | 备注
[6 empty] | 全费用综合单价 | 合计
一 | 兴山县城城东区排水设施建设项目排水工程（雨水排水分项）
1 | 拆除路面 | 1.材质:混凝土路面 2.厚度:20cm 3.含清理及运渣，弃渣场费用，运距1km | m2 | 按现场计量为准 | 1755
2 | 拆除基层 | 1.材质:水泥稳定碎石 2.厚度:36cm 3.含清理及运渣，弃渣场费用，运距1km | m2 | 按现场计量为准 | 1755
3 | 挖沟槽土方及弃置 | 1.土壤类别:三类土 2.含清理及运渣，弃渣场费用，运距1km | m3 | 按现场计量为准 | 2857
4 | 混凝土基础 | 1.类型:C20商品混凝土基础 2.部位:涵管基础 3.含混凝土基础浇筑、养护、模板等 | m3 | 按现场计量为准 | 107 |  |  | 甲供砼
5 | 混凝土包封 | 1.类型:C20商品混凝土 2.部位:涵管满包 3.含混凝土基础浇筑、养护、模板等 | m3 | 按现场计量为准 | 149 |  |  | 甲供砼
6 | 混凝土管安装 | 1.规格:D300钢筋混凝土管（Ⅱ级） 2.接口方式:橡胶圈 3.管道检验及试验要求:符合设计及规范要求 | m | 按现场计量为准 | 200 |  |  | 甲供管材配件
7 | 混凝土管安装 | 1.规格:D600钢筋混凝土管（Ⅱ级） 2.接口方式:橡胶圈 3.管道检验及试验要求:符合设计及规范要求 | m | 按现场计量为准 | 600 |  |  | 甲供管材配件
8 | 混凝土管安装 | 1.规格:D800钢筋混凝土管（Ⅱ级） 2.接口方式:橡胶圈 3.管道检验及试验要求:符合设计及规范要求 | m | 按现场计量为准 | 123 |  |  | 甲供管材配件
9 | 混凝土井 | 1.垫层、基础材质及厚度:C15商品混凝土垫层 2.混凝土强度等级:C30钢筋混凝土井墙及底板 3.盖板材质、规格:混凝土盖板 4.井盖、井圈材质及规格:防沉降重型铸铁井座井盖（Φ700） 5.规格:Φ1000mm雨水井 6.防渗、防水要求:S6 7.其他要求:设置防坠网 8.未尽事宜详见图集20S515， 页29 | 座 | 按现场计量为准 | 15 |  |  | 甲供砼
10 | 雨水口 | 1.雨水箅子及圈口材质、型号、规格:偏沟式双篦雨水口 2.垫层、基础材质及厚度:100mm厚C20砼底板 3.砌筑材料品种、规格:筑MU10标准砖 4.砂浆强度等级及配合比:M10水泥砂浆砌，墙内M10水泥砂浆抹灰 5.未尽事宜详见图集16S518， 页12 | 座 | 按现场计量为准 | 15 |  |  | 甲供砼
11 | 水泥稳定(砾）石铺筑 | 1.水泥含量:4%水泥稳定级配碎石底基层 2.厚度:18cm 3.含水稳层铺设、养护等 | m³ | 按现场计量为准 | 1755 |  |  | 甲供材
12 | 水泥稳定(砾）石铺筑 | 1.水泥含量:5%水泥稳定级配碎石底基层 2.厚度:18cm 3.含水稳层铺设、养护等 | m³ | 按现场计量为准 | 1755 |  |  | 甲供材
13 | 路面水泥混凝土 | 1.混凝土强度等级:弯拉强度≥4.5MPa 2.厚度:20cm 3.含混凝土养护、拉纹、锯缝及填缝等； 4.满足设计图纸及相关规范要求 | m2 | 按现场计量为准 | 1755 |  |  | 甲供砼
14 | 大型机械设备进出场及安拆 | 机械设备进出场及安拆 | 项 | 按业主认可的实际情况 | 1
合计
二 | 兴山县城城东区排水设施建设项目排水工程（雨污排水、硬化铺装等分项工程）
1 | 本项目其他清单未包含的内容，结算方式为：在业主与湖北瑞泰的结算总价基础上，税前总价下浮 %（甲供材在税前总价下浮后据实扣除）。 |  |  | 按按甲方认可的工程量计算 | 1 | 填报下浮比例
备注： 1、以上报价包含税金9%，付款时需开具等额增值税专用发票； 2、土石方工程乙方负责与市政、路政、交通等行政部门的沟通与协调，运输车辆及司机必须持有合法证件。运输过程中需对车辆货箱进行全面遮盖，车辆要适量装载，由于土石方运输而造成的泄露、遗撒、污染路面、罚款、交通事故由乙方承担一切责任及损失； 3、清单内交由分包方使用的甲供材料不得超过定额消耗量，超过部分劳务结算时全额扣除； 4、清单未包含内容中如若有发包人提供的材料，在税前总价下浮之后，据实扣除甲供材； 5、以上报价包括但不限于完成本项目的人工费、材料费（除甲供材）、机械费、管理费、措施费（含安全文明施工费）、规费、利润及税金等一切费用并考虑风险因素； 6、工程量最终以业主聘请的第三方审计机构审定的工程量为准据实结算； 7、其他条款详见招采公告。
报价单位（盖单位章）：
联系电话：
报价日期：
报价单后附单位营业执照、资质证书、安全生产许可证（如有）