## 清单计价表
钢结构雨棚专业分包报价单
工程名称：宜昌港兴山港区管公水多式联运建设项目—货棚工程
序号 | 项目名称 | 项目特征描述 | 计量单位 | 工程量 | 金额（元）
[5 empty] | 综合单价 | 合价 | 备注
一 | 1、4-16雨棚，管桁架结构
1 | 钢柱 | 1.钢柱 2.钢材品种、规格:Q355B 3.螺栓种类:高强螺栓 4.安装高度:详设计 5.探伤要求:详设计 6.具体做法及要求详设计 | t | 329.08
2 | 钢梁 | 1.钢梁 2.钢材品种、规格:Q355B 3.螺栓种类:高强螺栓 4.安装高度:详设计 5.探伤要求:详设计 6.具体做法及要求详设计 | t | 532.59
3 | 钢支撑、钢拉条 | 1.钢支撑、钢拉条 2.钢材品种、规格:200*120*6mm钢管，Q235B 3.螺栓种类:高强螺栓 4.安装高度:详设计 5.探伤要求:详设计 6.具体做法及要求详设计 | t | 196.17
4 | 钢檩条 | 1.钢檩条 2.钢材品种、规格:C250*75*20*2.5 3.螺栓种类:高强螺栓 4.安装高度:详设计 5.探伤要求:详设计 6.具体做法及要求详设计 | t | 68.38
5 | 高耐候树脂覆膜钢檩条 | 1.钢檩条 2.钢材品种、规格:C250*75*20*2.5高耐候树脂覆膜 3.螺栓种类:高强螺栓 4.安装高度:详设计 5.探伤要求:详设计 6.具体做法及要求详设计 | t | 33.31 |  |  | 材料甲供
6 | 天沟 | 1.2㎜厚201不锈钢天沟制作安装 | m | 492.56
7 | 型材屋面 | 1.0.45㎜厚840型镀锌彩钢板制作安装 | m2 | 10976.01
8 | 型材屋面 | 1.高耐候树脂覆膜彩钢板制作安装 | m2 | 5171.59 |  |  | 材料甲供
9 | 阳光板屋面 | 1.2mmFRP阳光板制作安装 | m2 | 1514
10 | 防尘网 | 1.0.8㎜厚920型防尘网线条制作、安装 | m2 | 8953.61
11 | 金属装饰线 | 1.0.8mm厚镀锌铁皮线条制作、安装 | m | 2668.21
12 | 落水管 | 1.安装部位：室外 2.介质：排水 3.材质、规格：DN110 PVC排水管 4.连接形式：柔性连接 5.压力试验及吹、洗设计要求：详见设计说明或相关规范 6.含管卡及支吊架，其他详见施工图纸 | m | 1134.26
13 | 高强螺栓 | 1.M22化学螺栓 | 套 | 168
14 | 植筋螺杆 | 1.混凝土挡墙上植筋 | 套 | 2496
15 | 金属面油漆 | 1.2-3号屋面颜色由海蓝变为工业灰。清洗、做油漆 | m2 | 2267.12
16 | 混凝土切除 | 1.混凝土挡墙安装钢结构基础需凿除部分混凝土 | m3 | 72.5
二 | 门式钢架雨棚
1 | 钢柱钢梁除利旧材料外新增材料 |  | t | 20
2 | 钢柱、钢梁 | 1.钢柱、钢梁 2.钢材品种、 3.螺栓种类:高强螺栓 4.安装高度:详设计 5.探伤要求:详设计 6.具体做法及要求详设计 | t | 256.65 |  |  | 利旧材料加新增材料
3 | 防尘网骨架 | 1.防尘网骨架 2.钢材品种、规格:Q355B 3.螺栓种类:高强螺栓 4.安装高度:详设计 5.探伤要求:详设计 6.具体做法及要求详设计 | t | 79
4 | 钢支撑、钢拉条 | 1.钢支撑、钢拉条 2.钢材品种、规格:200*120*6mm钢管，Q235B 3.螺栓种类:高强螺栓 4.安装高度:详设计 5.探伤要求:详设计 6.具体做法及要求详设计 | t | 39.7
5 | 钢檩条 | 1.钢檩条 2.钢材品种、规格:Q355B 3.螺栓种类:高强螺栓 4.安装高度:详设计 5.探伤要求:详设计 6.具体做法及要求详设计 | t | 44.15
6 | 天沟 | 1.2㎜厚201不锈钢天沟制作安装 | m | 313.16
7 | 型材屋面 | 1.0.45㎜厚840型镀锌彩钢板制作安装 | m2 | 7253.54
8 | 采光板屋面 | 1.2mmFRP阳光面板制作安装 | m2 | 815.67
9 | 防尘网 | 1.0.8㎜厚920型防尘网制作安装 | m2 | 4788.27
10 | 金属装饰线 | 1.0.80mm镀锌铁板制作安装 | m | 1568
11 | 落水管 | 1.安装部位：室外 2.介质：排水 3.材质、规格：DN110 PVC排水管 4.连接形式：柔性连接 5.压力试验及吹、洗设计要求：详见设计说明或相关规范 6.含管卡及支吊架，其他详见施工图纸 | m | 678.45
12 | 高强螺栓 | 1.材料种类:高强螺栓 2.材料规格:M20 | 套 | 2784
13 | 地脚螺栓 |  | 套 | 462
合计
备注： 1、实际做法详见图纸，报价清单与图纸不符以图纸为准。本清单工程量仅供参考，实际工程量按照竣工图纸据实结算。 2、本报价为全费用综合单价，包括但不限于完成本项目的人工费、材料费、机械费、管理费、措施费（含安全文明施工费）、规费、利润、税金、运输费、检测费、资料费、保险费等一切费用。并考虑风险因素，施工期间单价不做任何调整。 3、总价的60%开具13%增值税专用发票，其余部分开具9%增值税专用发票。
报价单位（盖单位章）：
联系电话：
报价时间：
报价单后附：营业执照、资质证书、安全生产许可证（如有）