## 报价单
S252兴山县界牌垭至温家垭段路基路面公路工程（K0+000-K31+900段）劳务分包报价单
序号 | 清单项 | 分项明细 | 项目特征 | 单位 | 暂估工程量 | 计算规则 | 全费用综合单价（元） | 合价 | 备注
1 | 水沟（3500m） | 土方开挖 | 土方开挖，清理机下余土，清底、清坡、装车、6km以内运输、卸置及推平等全部工作内容（不含消纳费，如发生据实结算）土质类别自行考虑。 | m³ | 2117.6109 | 按甲方认可的天然密实体积计算
|  | 石方开挖 | 石方开挖，清理机下余土，清底、清坡、装车、6km以内运输、卸置及推平等全部工作内容（不含消纳费，如发生据实结算）土质类别自行考虑。 | m³ | 907.5475 | 按甲方认可的天然密实体积计算
|  | 水沟混凝土及模板制安 | 混凝土浇筑、振捣、养护、砼试块制作养护送检、模板及支撑制作、安装、拆除、堆放、运输及清理模内杂物、刷隔离剂等全部工作内容。 | m³ | 2253.8126 | 按设计图示尺寸以体积计算 |  |  | 混凝土甲供
2 | 防撞墙（850m） | 防撞墙混凝土及模板制安 | 基础处理、打钢管桩、混凝土浇筑、振捣、养护、砼试块制作养护送检、模板及支撑制作、安装、拆除、堆放、运输及清理模内杂物、刷隔离剂、施工缝处理等全部工作内容。 | m³ | 429.975 | 按设计图示尺寸以体积计算 |  |  | 混凝土甲供
|  | 钢筋制安 | 配合钢筋下车、堆放除锈、下料、对焊、成型、套丝、发料、钢筋试件的制作及配合送检，钢筋运输、绑扎、套筒连接、电渣压力焊接、马凳的制作焊接安装等全部工作内容。 | kg | 43589.3737 | 按设计图示钢筋长度乘单位理论质量计算 |  |  | 钢筋甲供
3 | 毛石砼挡墙（1500m³） | 土方开挖 | 土方开挖，清理机下余土，清底、清坡、装车、6km以内运输、卸置及推平等全部工作内容（不含消纳费，如发生据实结算）土质类别自行考虑。 | m³ | 1800 | 按甲方认可的天然密实体积计算
|  | 石方开挖 | 石方开挖，清理机下余土，清底、清坡、装车、6km以内运输、卸置及推平等全部工作内容（不含消纳费，如发生据实结算）土质类别自行考虑。 | m³ | 500 | 按甲方认可的天然密实体积计算
|  | 毛石砼挡墙 | 毛石混凝土抛掷、浇筑、振捣、养护、砼试块制作养护送检、模板及支撑制作、安装、拆除、堆放、运输及清理模内杂物、刷隔离剂、泄水孔等全部工作内容。 | m³ | 1856.41 | 按设计图示尺寸以体积计算 |  |  | 混凝土甲供
4 | 被动防护网（800m） |  | 测量、定位、场内运输、坡面整理、基坑开挖、地脚螺栓预埋、混凝土浇筑、安装立柱、侧拉锚绳、上下支撑绳、钢丝绳网、格栅网、其他附件安装等全部工作内容。 | m2 | 3988 | 按设计图示尺寸以面积计算 |  |  | 防护网甲供
5 | 护坡（约11700㎡） | 挂铁丝网及喷射混凝土 | 脚手架搭拆、基层清理、修补、钢筋制安、挂钢筋（板）网、锚固钢筋固定、分层喷射细石混凝土、抹平（压光）等全部工作内容。 | ㎡ | 11700 | 按设计图示尺寸以面积计算 |  |  | 水泥、砂、钢丝网甲供
|  | φ16锚杆 | 包括脚手架、锚杆制作安装、打眼、浆液制作、灌注、压浆、封堵、安装等全部工作内容。 | kg | 17696 | 按设计图示锚杆钢筋长度乘单位理论质量计算 |  |  | 锚杆钢筋甲供
|  | φ28锚杆 |  | kg | 83216.3 | 按设计图示锚杆钢筋长度乘单位理论质量计算 |  |  | 锚杆钢筋甲供
6 | 标线 | 冷喷标线 | 冷喷标线、宽度15cm，黄色虚线。 | ㎡ | 1850 | 按设计图示尺寸以面积计算
7 | 其他工程 | 本项目其他清单未包含的内容，结算方式为：在业主与湖北瑞泰的结算总价基础上，税前总价下浮（下浮率） |  | % |  | 下浮率
8 | 合计
注：1、以上价格包含税金9％，付款时请开具增值税专用发票。 2、本工程采用全费用综合单价，本报价包括但不限于完成本项目的人工费、材料费（甲供材除外）、机械费、管理费、措施费（含安全文明施工费）、规费、利润、税金等一切费用并考虑风险因素。 3、工程量暂定，不作为最终结算支付的依据，最终结算以乙方实际完成经甲方验收合格并得到业主计量及最终审计确认后的工程数量为准，结算时不因工程量的增减而作任何费用调整。 4、项目特征描述包括但不限于所描述的工作内容，投标人应结合图纸综合考虑完成清单项所含全部工作内容的报价，并将报价填报至分项明细中。 5、工程施工中及完工后需进行各项质量检查及检测，达到相关的检测合格标准，质量标准达到设计及规范要求。 6、供水供电及食宿均由乙方自行安排。 7、乙方负责与市政、路政、交通等行政部门的沟通与协调，运输车辆及司机必须持有合法证件。运输过程中需对车辆货箱进行全面遮盖，车辆要适量装载，由于沥青料运输而造成的泄露、遗撒、污染路面、罚款、交通事故由乙方承担一切责任及损失。 8.办理结算时其他工程时，若有甲方提供的材料则在税前总价下浮之后，据实扣除甲供材。
报价单位（盖章）：
联系电话：
报价时间： 年 月 日
报价表后附：营业执照、资质证书、安全生产许可证（如有） |  | 报价单后附：营业执照、资质证书、安全生产许可证（如有）