## Sheet1
边坡治理劳务分包报价单
工程名称：后坪保障性住房土建工程
序号 | 项目名称 | 项目特征描述 | 计量单位 | 工程量 | 综合单价（元） | 备注
1 | 外脚手架 | 扣件式钢管脚手架，双排，高度30米以内。 | m2 | 按设计图示尺寸以面积计算 |  | 含钢管
2 | 锚杆(锚索） | 1.地层情况:投标单位自行考虑 2.锚杆（索）类型、部位:钢筋锚杆（含支架及锚头） 3.钻孔深度:8m~15m，入岩深度满足设计要求 4.钻孔直径:150mm，套管投标单位自行考虑 5.杆体材料品种、规格、数量:1*φ20，锚杆钢筋，非预应力 6.浆液种类、强度等级:水泥砂浆 M30 | m | 按设计图示尺寸以米数计算 |  | 包打孔包注浆，锚杆钢筋甲供
3 | 喷射混凝土、水泥砂浆 | 1.厚度:100mm 2.混凝土种类:投标单位自行考虑 3.混凝土强度等级:C25 4.其他说明:坡面 5.备注说明:具体做法详见施工设计图纸，且应满足相关规范要求 6.喷护前先人工配合机械进行修坡，以满足设计坡度要求。 含泄吐水孔管 | m2 | 按设计图示尺寸以体积计算 |  | 混凝土，砂、水泥甲供
4 | 钢筋网片 | 1.网片钢筋种类、规格:钢筋HRB400 ф10 2. 水平、竖向加强筋种类、规格:钢筋HRB400 ф16 2.备注说明:具体做法详见施工设计图纸，且应满足相关规范要求 | m2 | 按设计图示尺寸以体积计算 |  | 钢筋甲供
5 | 主动防护网 | 测量、定位、场内运输、坡面整理、锚杆制安、横纵支撑绳、钢丝绳网、格栅网、其他附件安装等全部工作内容 | m2 | 按设计图示尺寸以面积计算 |  | 包工包料
6 | 主动防护网（临时） | 测量、定位、场内运输、坡面整理、型号规格：GPS2；含钢丝绳等（不含主绳）；岩壁定位、钻孔、灌浆，无格栅网。 | m2 | 按设计图示尺寸以面积计算 |  | 包工包料
7 | 被动防护网 | 测量、定位、场内运输、坡面整理、基坑开挖、地脚螺栓预埋、混凝土浇筑（混凝土甲供）、安装立柱、侧拉锚绳、上下支撑绳、钢丝绳网、格栅网、其他附件安装等全部工作内容 | m2 | 按设计图示尺寸以面积计算 |  | 包工包料
注： 1、以上价格包含税金3％，付款时请开具增值税专用发票； 2、本报价包括但不限于完成本项目的人工费、材料费（除甲供材）、机械费、管理费、措施费（含安全文明施工费）、规费、利润、税金等一切费用并考虑风险因素； 3、工程施工中及完工后需进行各项质量检查及检测，达到相关的检测合格标准，质量标准达到设计及规范要求；具体详细做法参见设计图纸及图集； 4、清单内交由分包方使用的甲供材料不得超过定额消耗量，超过部分劳务结算时全额扣除； 5、食宿由乙方自行安排； 6、承包模式：包工、包料（除甲供材）、包辅材、包周转、包质量、包安全、包文明施工、包进度。安全要求：符合省市主要部门及公司相关要求。
报价单位(盖单位章)：
联系电话：
附：营业执照、资质证书、安全生产许可证