## 报价单
劳 务 分 包 报 价 单
项目名称：宜都兴发化工有限公司选矿装置皮带廊抢险修复整改钢结构工程
序号 | 名称 | 规格型号 | 单位 | 数量 | 综合单价（元） | 合计（元） | 备注
1 | 钢柱 | 格构柱 | t | 90 |  | 0
2 | 皮带廊 | Q355 - B成品，含连接用高强螺栓（除利旧外所有材料） | t | 200 |  | 0
3 | 皮带廊利旧 | 矫正、补强、安装 | m | 60 |  | 0
4 | 屋面、墙面檩条 | 0235-B，成品、含配件，镀锌条，厚度不小于200微米:C1005015*2.5 | t | 15.7 |  | 0
5 | 脊瓦 | 0.84mm厚兴发灰色 | m | 250 |  | 0
6 | 收边泛水 | 0.84mm厚兴发灰色塑钢复合耐腐单板，上膜0.12mm+基板0.6mm+下膜0.12mm | m | 980 |  | 0
7 | 屋面板（含自攻钉等配件） | 0.84mm厚兴发灰色塑钢复合耐腐单板，上膜0.12mm+基板0.6mm+下膜0.12mm（960T型） | ㎡ | 1800 |  | 0
8 | 墙面板、输送墙面（含自攻钉等配件） | 0.84mm厚兴发灰色塑钢复合耐腐单板，上膜0.12mm+基板0.6mm+下膜0.12mm（826T型） | ㎡ | 1900 |  | 0
9 | 铝合金窗 | 普通铝合金推拉窗，采用5.0mm普通玻璃，铝型材壁厚不低于1毫米 | ㎡ | 130 |  | 0
10 | 地脚螺栓含螺母及垫片 | M30*920 | 套 | 144 |  | 0
11 | 除锈防腐（一） | 钢柱钢梁及次构件：氯磺化聚乙烯底漆两遍60微米，氯磺化聚乙烯中间漆两遍80微米，氯磺化聚乙烯面漆两遍60微米，共计200微米 | t | 210 |  | 0
12 | 现场防腐刷漆 | 利旧管廊喷漆及管廊上5毫米厚花纹钢板氯磺化聚乙烯底漆两遍60微米，氯磺化聚乙烯中间漆两遍80微米，氯磺化聚乙烯面漆两遍60微米，共计200微米 | ㎡ | 3000 |  | 0
合 计 | [5 empty] | 0
13 | 本项目其他清单未包含的内容，结算方式为：在业主与湖北瑞泰的结算总价基础上（参考瑞泰与业主合同约定计价方式），税前总价下浮（甲供材在税前总价下浮后据实扣除）。 |  |  |  | 下浮 ％
（1）本清单工程量仅供参考，实际工程量按照设计文件和竣工图纸据实结算（以审计单位审核工程量为准）； （2）清单内交由分包方使用的甲供材料不得超过定额消耗量，超过部分劳务结算时全额扣除； （3）上述包干单价中除备注甲供材料费外，包含设计文件、补充说明上的所有工作内容（不含基础土建部分）以及临时设施、设备进出场、材料损耗、制作安装、运输费、检测费、措施费（含安全文明施工费）、规费等与本工程材料费（上述甲供材除外）到竣工完成有关的一切费用及风险因素，同时投标单位报价时应考虑施工期间市场价格波动等因素，施工期间包干单价不做任何调整。开具9%增值税专用发票； （4）后续实际施工中，其它主要材料及机械设备租赁费用由总包采购甲供，结算中据实扣除； （5）工程量以最终审计机构审定的工程量为准据实结算； （6）以上工程施工内容具体做法详见设计图； （7）其他条款详见招采公告。
报价单位（盖章）：
联系电话：
报价日期：
附：营业执照、资质证书、安全生产许可证