## 劳务招采清单
滑雪道、索道基础、上下站台、辅助用房及附属工程劳务分包报价单
工程名称：昭君国际滑雪场扩建升级项目-土建工程EPC总承包
序号 | 项目名称 | 项目特征描述 | 计量 单位 | 计算 规则 | 工程量 （暂估） | 金额（元） | 合计（元） | 备注
全费用综合单价
一 | 索道基础
1 | 垫层 | 1.部位:设备基础垫层 2.混凝土种类:现浇商品混凝土 3.混凝土强度等级:C20 | m3 | 按设计图示尺寸以体积计算 （最终审计认可工程量） | 72.67 |  | 0
2 | 垫层模板 | 垫层模板，包含模板制作、安装、拆除、整理堆放及场内外运输，清理模板粘结物及模内杂物、刷隔离剂等 | m2 | 按模板与混凝土构件的接触面积计算 （最终审计认可工程量） | 57.8 |  | 0
3 | 基础混凝土 | 1.混凝土种类:现浇商品混凝土 2.混凝土强度等级:C30 | m3 | 按设计图示尺寸以体积计算 （最终审计认可工程量） | 450.4 |  | 0
4 | 基础模板 | 基础模板，包含模板制作、安装、拆除、整理堆放及场内外运输，清理模板粘结物及模内杂物、刷隔离剂等 | m2 | 按模板与混凝土构件的接触面积计算 （最终审计认可工程量） | 626.2 |  | 0
5 | 钢筋制安 | 配合钢筋下车、堆放除锈、下料、对焊、成型、套丝、发料、钢筋试件的制作及配合送检，钢筋运输、绑扎、套筒连接、电渣压力焊接、马凳的制作焊接安装等全部工作内容 | t | 按设计图示钢筋长度乘单位理论质量计算（最终审计认可工程量） | 60 |  | 0
6 | 预埋铁件 | 索道预埋件；满足设计要求 | t | 按设计图示尺寸以质量计算 （最终审计认可工程量） | 4 |  | 0
7 | 防雷接地 | 镀锌圆钢/角钢/扁钢接地；满足设计要求 | m | 按设计图示尺寸以质量计算 （最终审计认可工程量） | 1000 |  | 0
二 | 上下站台、辅助房
1 | 垫层 | 1.混凝土种类:现浇商品混凝土 2.混凝土强度等级:C15 | m3 | 按设计图示尺寸以体积计算 （最终审计认可工程量） | 12 |  | 0
2 | 垫层模板 | 垫层模板，包含模板制作、安装、拆除、整理堆放及场内外运输，清理模板粘结物及模内杂物、刷隔离剂等 | m2 | 按模板与混凝土构件的接触面积计算 （最终审计认可工程量） | 10 |  | 0
3 | 基础混凝土 | 1.混凝土种类:现浇商品混凝土 2.混凝土强度等级:C30 | m3 | 按设计图示尺寸以体积计算 （最终审计认可工程量） | 81.3 |  | 0
4 | 基础模板 | 基础模板，包含模板制作、安装、拆除、整理堆放及场内外运输，清理模板粘结物及模内杂物、刷隔离剂等 | m2 | 按模板与混凝土构件的接触面积计算 （最终审计认可工程量） | 732.93 |  | 0
5 | 矩形柱 | 1.混凝土种类:现浇商品混凝土 2.混凝土强度等级:C30（综合考虑超过3.6m及8m以上的混凝土浇筑） | m3 | 按设计图示尺寸以体积计算 （最终审计认可工程量） | 88.89 |  | 0
6 | 矩形柱模板 | 基础模板，包含模板制作、安装、拆除、整理堆放及场内外运输，清理模板粘结物及模内杂物、刷隔离剂等（综合考虑超过3.6m及8m以上的模板安拆） | m2 | 按模板与混凝土构件的接触面积计算 （最终审计认可工程量） | 684.82 |  | 0
7 | 有梁板 | 1.混凝土种类:现浇商品混凝土 2.混凝土强度等级:C30（综合考虑超过3.6m及8m以上的混凝土浇筑） | m3 | 按设计图示尺寸以体积计算 （最终审计认可工程量） | 312 |  | 0
8 | 有梁板模板 | 有梁板模板，包含模板制作、安装、拆除、整理堆放及场内外运输，清理模板粘结物及模内杂物、刷隔离剂等（综合考虑超过3.6m及8m以上的模板安拆） | m2 | 按模板与混凝土构件的接触面积计算 （最终审计认可工程量） | 1747.25 |  | 0
9 | 钢筋制安 | 配合钢筋下车、堆放除锈、下料、对焊、成型、套丝、发料、钢筋试件的制作及配合送检，钢筋运输、绑扎、套筒连接、电渣压力焊接、马凳的制作焊接安装等全部工作内容 | t | 按设计图示钢筋长度乘单位理论质量计算（最终审计认可工程量） | 42 |  | 0
10 | 墙体植筋 | 墙体拉结筋 植钢筋φ6；满足设计要求 | 根 | 按设计图示数量计算 （最终审计认可工程量） | 1000 |  | 0
11 | 二次结构植筋 | 二次结构 植钢筋φ12；满足设计要求 | 根 | 按设计图示数量计算 （最终审计认可工程量） | 500 |  | 0
12 | 二次结构浇筑 | 二次结构砼浇筑：构造柱、圈梁等；满足设计要求（综合考虑超过3.6m及8m以上的混凝土浇筑） | m3 | 按设计图示尺寸以体积计算 （最终审计认可工程量） | 40 |  | 0
13 | 二次结构模板 | 二次结构模板安拆：构造柱、圈梁等；满足设计要求。（综合考虑超过3.6m及8m以上的模板安拆） | m2 | 按模板与现浇混凝土构件的接触面积计算（最终审计认可工程量） | 250 |  | 0
14 | 加气块砖墙砌筑 | 加气混凝土砌块砌筑；满足设计要求。（综合考虑超过3.6m及8m以上的砌筑） | m3 | 按设计图示尺寸以体积计算 （最终审计认可工程量） | 100 |  | 0
15 | 水泥砖砖墙砌筑 | 普通标准水泥砖砌筑；满足设计要求（架空层砖墙、电缆沟、检查井等）（综合考虑超过3.6m及8m以上的砌筑） | m3 | 按设计图示尺寸以体积计算 （最终审计认可工程量） | 40 |  | 0
16 | 内墙抹灰 | 墙面一般抹灰 内墙(14+6mm)；满足设计要求 | m2 | 按设计图示尺寸以面积计算 （最终审计认可工程量） | 750 |  | 0
17 | 外墙抹灰 | 墙面一般抹灰 外墙(14+6mm)；满足设计要求 | m2 | 按设计图示尺寸以面积计算 （最终审计认可工程量） | 750 |  | 0
三 | 滑雪道附属工程
1 | 碎石垫层 | 碎石垫层铺设；满足设计要求 | m3 | 按设计图示尺寸以立方米计算 （最终审计认可工程量） | 273.9 |  | 0
2 | 垫层 | 1.部位:设备基础垫层 2.混凝土种类:现浇商品混凝土 3.混凝土强度等级:C20 | m3 | 按设计图示尺寸以体积计算 （最终审计认可工程量） | 273.9 |  | 0
3 | 垫层模板 | 垫层模板，包含模板制作、安装、拆除、整理堆放及场内外运输，清理模板粘结物及模内杂物、刷隔离剂等 | m2 | 按模板与混凝土构件的接触面积计算 （最终审计认可工程量） | 259.76 |  | 0
4 | 水沟混凝土 | 1.混凝土种类:现浇商品混凝土 2.混凝土强度等级:C30 | m3 | 按设计图示尺寸以体积计算 （最终审计认可工程量） | 601.5 |  | 0
5 | 水沟模板 | 模板，包含模板制作、安装、拆除、整理堆放及场内外运输，清理模板粘结物及模内杂物、刷隔离剂等 | m2 | 按模板与混凝土构件的接触面积计算 （最终审计认可工程量） | 3025.64 |  | 0
6 | 钢筋制安 | 配合钢筋下车、堆放除锈、下料、对焊、成型、套丝、发料、钢筋试件的制作及配合送检，钢筋运输、绑扎、套筒连接、电渣压力焊接、马凳的制作焊接安装等全部工作内容 | t | 按设计图示钢筋长度乘单位理论质量计算（最终审计认可工程量） | 28.35 |  | 0
7 | 预制盖板安装 | 1200*600*200mm砼盖板安装；满足设计要求 | m | 按设计图示尺寸以长度计算 （最终审计认可工程量） | 475.6 |  | 0
8 | 铸铁盖板安装 | 600*400mm成品黑色重型铸铁篦子安装；满足设计要求 | m | 按设计图示尺寸以长度计算 （最终审计认可工程量） | 347.6 |  | 0
9 | 强电预埋管 | CPVC管φ167*8mm电力管预埋；满足设计要求 | m | 按设计图示尺寸以长度计算 （最终审计认可工程量） | 10000 |  | 0
10 | 弱电预埋管 | UPVCφ110*5mm电力管预埋；满足设计要求 | m | 按设计图示尺寸以长度计算 （最终审计认可工程量） | 1600 |  | 0
| 合计 | [5 empty] | 0
四 | 其它工程
1 | 本项目其他清单未包含的内容，结算方式为：在业主与湖北瑞泰按照合同费率审计后的结算总价基础上，税前总价下浮 %（甲供材在税前总价下浮后据实扣除）。 |  |  | 按最终审计认可的工程量及定额计算的造价金额 |  | 下浮 ％
备注： 1、以上报价包含税金3%，付款时需开具等额增值税专用发票； 2、乙方负责与市政、路政、交通等行政部门的沟通与协调，运输车辆及司机必须持有合法证件。运输过程中需对车辆货箱进行全面遮盖，车辆要适量装载，由于运输而造成的泄露、遗撒、污染路面、罚款、交通事故由乙方承担一切责任及损失； 3、清单内交由分包方使用的甲供材料（不含周转材料）不得超过定额消耗量，超过部分劳务结算时全额扣除； 4、以上报价包括但不限于完成本项目的人工费、材料费（甲供材料除外）、机械费（甲供设备除外）、管理费、措施费（含安全文明施工费）、规费、利润及税金等一切费用并考虑风险因素；以上清单报价未包含脚手架劳务费； 5、甲供材料：详见招采须知； 6、工程量以最终审计机构审定的工程量为准据实结算； 7、以上工程施工内容具体做法详见设计图； 8、其他条款详见招采公告。
报价单位（盖单位章）：
联系电话：
报价日期：2025年 月 日
报价单后附：单位营业执照、资质证书、安全生产许可证