## 劳务招采清单
雁栖湖园建、道路改线及综合服务中心室外附属工程劳务分包报价单
工程名称：昭君国际滑雪场扩建升级项目-土建工程EPC总承包
序号 | 项目名称 | 项目特征描述 | 计量 单位 | 计算 规则 | 工程量 （暂估） | 金额（元） |  | 备注
[6 empty] | 全费用综合单价 | 合计
一 | 雁栖湖园建、道路改线及综合服务中心附属工程
1 | 水泥稳定碎(砾）石 | 1.水泥含量:5%水泥稳定级配碎石底基层 2.厚度:20cm 3.含水稳层铺设、养护等 | m2 | 按设计图示尺寸以面积计算 （最终审计认可工程量） | 8060.7 |  | 0
2 | 级配碎石 | 级配碎石人工回填 | m3 | 按设计图示尺寸以体积计算 （最终审计认可工程量） | 8060.7 |  | 0
3 | 路床整形 | 素土夯实，密实度≥93% | m2 | 按设计图示尺寸以面积计算 （最终审计认可工程量） | 8060.7 |  | 0
4 | 园路垫层 | 1.混凝土种类:现浇商品混凝土 2.混凝土强度等级:C15 | m3 | 按设计图示尺寸以体积计算 （最终审计认可工程量） | 3250 |  | 0
5 | 钢筋制安 | 配合钢筋下车、堆放除锈、下料、对焊、成型、套丝、发料、钢筋试件的制作及配合送检，钢筋运输、绑扎、套筒连接、电渣压力焊接、马凳的制作焊接安装等全部工作内容 | t | 按设计图示钢筋长度乘单位理论质量计算（最终审计认可工程量） | 60 |  | 0
6 | 挡墙混凝土 | 1.混凝土种类:现浇商品混凝土 2.混凝土强度等级:C30 | m3 | 按设计图示尺寸以体积计算 （最终审计认可工程量） | 1500 |  | 0
7 | 混凝土挡墙墙身模板 | 包含模板制作、安装、拆除、整理堆放及场内外运输，清理模板粘结物及模内杂物、刷隔离剂等 | m2 | 按模板与混凝土构件的接触面积计算 （最终审计认可工程量） | 4524.43 |  | 0
8 | 土工膜铺设 | 1.600g/m2复合土工膜(两布一膜) | m2 | 按设计图示尺寸以面积计算 （最终审计认可工程量） | 29000 |  | 0
9 | 水沟混凝土 | 1.混凝土种类:现浇商品混凝土 2.混凝土强度等级:C30 | m3 | 按设计图示尺寸以体积计算 （最终审计认可工程量） | 637 |  | 0
10 | 水沟模板 | 模板，包含模板制作、安装、拆除、整理堆放及场内外运输，清理模板粘结物及模内杂物、刷隔离剂等 | m2 | 按模板与混凝土构件的接触面积计算 （最终审计认可工程量） | 4150 |  | 0
| 合计 | [5 empty] | 0
二 | 其它工程
1 | 本项目其他清单未包含的内容，结算方式为：在业主与湖北瑞泰按照合同费率审计后的结算总价基础上，税前总价下浮 %（甲供材在税前总价下浮后据实扣除）。 |  |  | 按最终审计认可的工程量及定额计算的造价金额 |  | 下浮 ％
备注： 1、以上报价包含税金9%，付款时需开具等额增值税专用发票； 2、乙方负责与市政、路政、交通等行政部门的沟通与协调，运输车辆及司机必须持有合法证件。运输过程中需对车辆货箱进行全面遮盖，车辆要适量装载，由于运输而造成的泄露、遗撒、污染路面、罚款、交通事故由乙方承担一切责任及损失； 3、清单内交由分包方使用的甲供材料（不含周转材料）不得超过定额消耗量，超过部分劳务结算时全额扣除； 4、以上报价包括但不限于完成本项目的人工费、材料费（甲供材料除外）、机械费（甲供设备除外）、管理费、措施费（含安全文明施工费）、规费、利润及税金等一切费用并考虑风险因素；以上清单报价未包含脚手架劳务费； 5、甲供材料：详见招采须知； 6、工程量以最终审计机构审定的工程量为准据实结算； 7、以上工程施工内容具体做法详见设计图。
报价单位（盖单位章）：
联系电话：
报价日期： 年 月 日
附：营业执照、资质证书、安全生产许可证等