## 表5 分部分项工程和单价措施项目清单与计价表【西山村新建村
西山村新建村游客服务中心项目-餐饮中心消防工程专业分包报价单
序号 | 项目名称 | 项目特征描述 | 计量单位 | 计算 规则 | 工程量（暂估） | 金额（元） | 合价（元） | 备注
全费用综合单价
一 | 室内消火栓系统
1 | 消火栓钢管 | 1.名称:热镀锌钢管 2.材质、规格:热镀锌钢管DN100 3.连接形式:卡箍连接 | m | 按设计图示管道中心线以长度计算 | 188
2 | 消火栓钢管 | 1.名称:热镀锌钢管 2.材质、规格:热镀锌钢管DN65 3.连接形式:螺纹连接 | m | 按设计图示管道中心线以长度计算 | 50.4
3 | 灭火器 | 1.名称：手提式磷酸铵盐干粉灭火器 2.型号、规格:MF/ABC4型磷酸铵盐灭火器及灭火器箱 3.满足设计及规范要求 | 具 | 按设计图示数量计算 | 34
4 | 套管 | 1.名称:穿楼板钢套管 2.介质管道规格:DN100 | 个 | 按设计图示数量计算 | 10
5 | 套管 | 1.名称:穿楼板钢套管 2.介质管道规格:DN65 | 个 | 按设计图示数量计算 | 4
二 | 自动喷淋系统
1 | 水喷淋钢管 | 1.名称:热镀锌钢管 2.材质、规格:热镀锌钢管DN25 3.连接形式:螺纹连接 | m | 按设计图示管道中心线以长度计算 | 877.1
2 | 水喷淋钢管 | 1.名称:热镀锌钢管 2.材质、规格:热镀锌钢管DN32 3.连接形式:螺纹连接 | m | 按设计图示管道中心线以长度计算 | 332.5
3 | 水喷淋钢管 | 1.名称:热镀锌钢管 2.材质、规格:热镀锌钢管DN40 3.连接形式:螺纹连接 | m | 按设计图示管道中心线以长度计算 | 70.8
4 | 水喷淋钢管 | 1.名称:热镀锌钢管 2.材质、规格:热镀锌钢管DN50 3.连接形式:螺纹连接 | m | 按设计图示管道中心线以长度计算 | 102.7
5 | 水喷淋钢管 | 1.名称:热镀锌钢管 2.材质、规格:热镀锌钢管DN65 3.连接形式:沟槽连接 | m | 按设计图示管道中心线以长度计算 | 33.7
6 | 水喷淋钢管 | 1.名称:热镀锌钢管 2.材质、规格:热镀锌钢管DN80 3.连接形式:沟槽连接 | m | 按设计图示管道中心线以长度计算 | 91.4
7 | 水喷淋钢管 | 1.名称:热镀锌钢管 2.材质、规格:热镀锌钢管DN100 3.连接形式:沟槽连接 | m | 按设计图示管道中心线以长度计算 | 113.1
8 | 水喷淋钢管 | 1.名称:热镀锌钢管 2.材质、规格:热镀锌钢管DN150 3.连接形式:沟槽连接 | m | 按设计图示管道中心线以长度计算 | 65.5
三 | 火灾报警系统
1 | 配管 | 1.名称:消防弱电配管 2.规格、材质:JDG20 3.其他:满足图纸及规范要求 | m | 按设计图示尺寸以长度计算 | 1712.34
2 | 配线 | 1.名称:电话线 2.型号:WDZBN-RYJS-2X1.5 3.配线部位:穿管/桥架敷设 | m | 按设计图示尺寸以单线长度计算（含预留长度） | 227.63
3 | 配线 | 1.名称:广播线 2.型号:WDZBN-RYJS-2X1.5 3.配线部位:穿管/桥架敷设 | m | 按设计图示尺寸以单线长度计算（含预留长度） | 468.85
4 | 配线 | 1.名称:信号线 2.型号:WDZBN-RYJS-2X1.5 3.配线部位:穿管/桥架敷设 | m | 按设计图示尺寸以单线长度计算（含预留长度） | 1231.58
5 | 配线 | 1.名称:电源线 2.型号:WDZBN-BYJ2.5 3.配线部位:穿管/桥架敷设 | m | 按设计图示尺寸以单线长度计算（含预留长度） | 839.48
四 | 应急照明系统
1 | 配管 | 1.名称:消防弱电配管 2.规格、材质:SC20 3.其他:满足图纸及规范要求 4.详见施工图 | m | 按设计图示尺寸以长度计算 | 1572.5
2 | 配线 | 1.名称:应急照明线 2.型号: WDZBN-RYJS-2×2.5 3.配线部位:穿管/桥架敷设 | m | 按设计图示尺寸以单线长度计算（含预留长度） | 1565.6
3 | 配线 | 1.名称:应急照明通讯线 2.型号:WDZBN-RYJ-2X1.5 3.配线部位:穿管/桥架敷设 | m | 按设计图示尺寸以单线长度计算（含预留长度） | 20.1
合 计
五 | 其他工程
1 | 本项目其他清单未包含的内容，结算方式为：在业主与湖北瑞泰的结算总价基础上，税前总价下浮 %（甲供材在税前总价下浮后据实扣除）。 |  | 项 | 按最终审计认可的金额计算 | 1 | 下浮率 ％
备注： 1、以上报价包含税金9%，付款时需开具等额增值税专用发票； 2、乙方负责与市政、路政、交通等行政部门的沟通与协调，运输车辆及司机必须持有合法证件。运输过程中需对车辆货箱进行全面遮盖，车辆要适量装载，由于运输而造成的泄露、遗撒、污染路面、罚款、交通事故由乙方承担一切责任及损失； 3、清单内交由分包方使用的甲供材料不得超过定额消耗量，超过部分劳务结算时全额扣除； 4、清单未包含内容中如若有发包人提供的材料，在税前总价下浮之后，据实扣除甲供材； 5、以上报价包括但不限于完成本项目的人工费、材料费（除甲供材）、机械费、管理费、措施费（含安全文明施工费）、规费、利润及税金等一切费用并考虑风险因素； 6、工程量以最终审计机构审定的工程量为准据实结算； 7、其他条款详见招采公告。
报价单位（盖章）：
联系电话：
报价时间：
附：营业执照、资质证书、安全生产许可证等