## 详细清单
智慧小区弱电系统工程专业分包报价单
工程名称：昭君雁栖水岸项目（三期）一标段
序号 | 名称 | 参考品牌及型号 （标准不低于以下品牌及型号） | 参考详细说明及参数 | 单位 | 数量 | 金额（元） |  | 备注
[6 empty] | 全费用综合单价 | 合价
监控中心机房设备
1 | NVR | 海康威视 DS-8664N-I16-V4 | 1、3U标准机架式 2、2个HDMI，2个VGA，HDMI+VGA组内同源 3、16盘位，可满配10T硬盘 4、2个千兆网口 5、2个USB2.0接口、1个USB3.0接口 6、1个eSATA接口 7、报警IO：16进8出 8、支持RAID0、1、5、6、10，支持全局热备盘 9、输入带宽：320M 10、64路H.264、H.265混合接入 11、最大支持16×1080P解码 12、支持H.265、H.264解码 13、★最大可接入64路支持高空抛物行为检测的IPC，可联动录像、抓图、蜂鸣报警、预置点、邮件、本地报警输出、IPC报警输出以及日志记录；支持按通道、日期对高空抛物行为进行录像检索，以及关联录像回放，并导出图片（提供公安部检测报告，并加盖原厂公章证明） 14、★HDMI1和HDMI2支持最大单路8K（7680×4320）和1080P（1920×1080）异源输出。（提供公安部检测报告，并加盖原厂公章证明） 15、★在专家模式下，支持高空抛物摄像机按视野进行区域划分，并支持轮巡预览。（提供公安部检测报告，并加盖原厂公章证明） 16、★设备支持分组管理，支持将接入的视频通道按分组管理；支持以分组方式进行预览、回放和检索；自定义视图支持以分组方式拖动通道进行配置。（提供公安部检测报告，并加盖原厂公章证明） | 台 | 2
2 | 24口全千兆光口核心交换机 | 华为 S6720S-S24S28X-A | 24个千兆SFP,28个万兆SFP+,交流供电,前维护) 交换容量2.56Tbps/23.04Tbps，包转发率456Mpps，单电源内置 | 台 | 1
3 | 24口全千兆核心交换机 | 华为 S5735-L24T4X-A1 | 三层网管交换机；交换容量:128Gbps 包转发率:96Mpps；1U高度，19英寸宽，支持桌面、机架安装方式；工作温度：-20℃～55℃，无风扇设计；雷电防护：共模 4KV，差模 2KV；支持端口802.1Q技术协议支持端口聚合,支持802.3ad基于源和目的MAC的流控支持STP、RSTP支持SNMP V1/V2支持IPv6管理 | 台 | 0 |  |  | 利用现有核心交换机
4 | 监控专用硬盘 | 监控专用 8T | 8TB，监控专用 8TB容量，3.5英寸，SATA3.0接口，7200RPM 空气盘， CMR传统磁记录 传输速率255 MB/s，流畅存储视频有效防止丢帧 高级格式（AF）512e扇区技术，保障硬盘扇区4K对齐 满足数据严苛的7*24小时运行可靠性、安全性的需求 支持5年有限质保服务 适用海拔高度范围-305m至3050m 标称容量：8TB 外形规格：3.5-inch 接口类型：SATA 刻录技术：CMR 转速：7200RPM 缓存：256MB 最大读取速度：255MB/s 接口传输速率（最大值）：6.0Gb/s 平均读写功率（W）：11.03W 加载/卸载周期：600,000 MTBF：2,000,000 年负荷（TB/年）：550TB 工作状态温度(°C)：5-60℃ 尺寸：147mm(L)×101.85mm(W)×26.11mm(H) | 块 | 20
5 | 辅材及其他附件 | 定制 | 定制 | 批 | 1 |  |  | 网络机柜利旧
高清视频监控前端及传输系统
1 | 400万全彩周界摄像机 | 海康威视（DS-2CD2T46DWDA4-L | 1、传感器类型：1/3" Progressive Scan CMOS 2、最低照度：彩色：0.005 Lux @（F1.2，AGC ON），0 Lux with IR 3、宽动态：120 dB 4、补光灯类型：智能补光，可切换白光灯、红外灯 5、补光距离：红外光最远可达50 m，白光最远可达30 m 6、防补光过曝：支持 7、红外波长范围：850 nm 8、最大图像尺寸：2688 × 1520 9、视频压缩标准：主码流：H.265/H.264 10、子码流：H.265/H.264/MJPEG 11、★当报警产生时，可触发联动声音报警。报警声音类型不低于 10 种，报警音量和重复次数可设置。（提供公安部检测报告，并加盖原厂公章证明） 12、★支持智能报警防干扰功能，智能分析行为类型为区域入侵、越界、进入区域、离开区域时，报警检测目标设置为人体或车辆时，光线明暗变化，篮球滚动，狗行走，树摇晃，不触发报警。（提供公安部检测报告，并加盖原厂公章证明） 13、★可对出现在监控场景内的两眼瞳距不小于19像素的人脸进行检验，并叠加目标提示框。（提供公安部检测报告，并加盖原厂公章证明） | 台 | 1
2 | 600万全彩网络枪式摄像机 | 海康威视 DS-2CD2T67WDV3-LT | 1、传感器类型：1/1.8" Progressive Scan CMOS 2、最低照度：彩色：0.0005 Lux @（F1.0，AGC ON），0 Lux with Light 3、宽动态：120 dB 4、补光灯类型：柔光灯 5、补光距离：最远可达30 m 6、防补光过曝：支持 7、最大图像尺寸：3200 × 1800 8、视频压缩标准：主码流：H.265/H.264，子码流：H.265/H.264/MJPEG 9、网络：1个RJ45 10 M/100 M自适应以太网口 11、音频：1个内置麦克风 12、电流及功耗：DC：12 V，0.58 A，最大功耗：7.0 W 13、PoE：802.3af，36 V~57 V，0.22 A~0.14 A，最大功耗：8.0 W 供电方式：DC：12 V ± 25%，支持防反接保护 14、★补光灯灯杯采用双层透镜结构，外表平面为柔光层，采用复眼式微透镜阵列，具有六边形阵列纹路;下层束光层为鳞甲TIR透镜，内壁具有鳞甲阵列纹路。（提供公安部检测报告，并加盖原厂公章证明） | 台 | 85
3 | 600万全彩半球 | 海康威视 DS-2CD2367WDV3-LT | 1、传感器类型：1/1.8" Progressive Scan CMOS 2、最低照度彩色：0.0005 lx。 3、宽动态：120 dB 4、补光灯类型：柔光灯 5、补光距离：最远可达30 m 6、防补光过曝：支持 7、最大分辨率3200 × 1800，水平分辨率不低于1800线。 8、网络：1个RJ45 10 M/100 M自适应以太网口 9、音频：1个内置麦克风 10、电流及功耗：DC：12 V，0.58 A，最大功耗：7.0 W 11、PoE：802.3af，36 V~57 V，0.22 A~0.14 A，最大功耗：8.0 W 12、★补光灯灯杯采用双层透镜结构，外表平面为柔光层，采用复眼式微透镜阵列，具有六边形阵列纹路;下层束光层为鳞甲TIR透镜，内壁具有鳞甲阵列纹路。（提供公安部检测报告，并加盖原厂公章证明） | 台 | 45
4 | 7寸400万臻全彩全景枪球 | 海康威视 iDS-2DE7423MW-GW | 1、传感器类型：1/2.8＂ progressive scan CMOS 2、最低照度：彩色：0.005Lux @ (F1.5，AGC ON)；黑白：0.001Lux @(F1.5，AGC ON)；0 Lux with IR 3、宽动态：120dB超宽动态 4、焦距：5.9-135.7 mm,23倍光学变倍 5、视场角：60.2°~3.4°（广角~望远） 6、补光灯类型：混合补光 7、补光灯距离：【白光】30m【红外】150m 8、视频压缩标准：H.265;H.264;MJPEG 9、网络接口：RJ45网口;自适应10M/100M网络数据 10、SD卡扩展：内置Micro SD卡插槽;支持Micro SD/Micro SDHC/Micro SDXC卡;最大支持256G 11、除雾：加热玻璃除雾 12、★光学变倍大于23倍，最大焦距135.7mm（提供公安部检测报告，并加盖原厂公章证明） 13、★支持对镜头前盖玻璃加热，去除玻璃上的冰状和水状附着物。（提供公安部检测报告，并加盖原厂公章证明） | 台 | 4
5 | 400万电瓶车检测摄像机 | 海康威视 DS-2CD2546FWDA2-ITS/DTF | 1、传感器类型：1/3" Progressive Scan CMOS 2、最低照度：彩色：0.005 Lux @（F1.2，AGC ON），0 Lux with IR 3、宽动态：120 dB 4、补光灯类型：红外灯 5、补光距离：最远可达10 m 6、防补光过曝：支持 7、红外波长范围：850 nm 8、最大图像尺寸：2560 × 1440 9、视频压缩标准：主码流：H.265/H.264 10、音频：1个内置麦克风，1个内置扬声器 11、PoE：802.3af，36 V~57 V，0.20 A~0.13 A，最大功耗：7.5 W 12、智能侦测：采用深度学习硬件及算法，提供准确的电瓶车侦测 13、 ★可通过IE浏览器或客户端软件开启/关闭电瓶车遗留侦测功能，可设置警戒区域，可对电瓶车停留时间进行设置，可对停留时间超过设置阈值的电瓶车进行检测，叠加目标提示框，并产生报警。（提供公安部检测报告，并加盖原厂公章证明） 14、★可开启/关闭持续报警输出，启用后，电瓶车遗留侦测报警可联动持续的报警输出，在布控区域内会保持报警状态，电瓶车离开布防区域后报警输出可自动关闭。（提供公安部检测报告，并加盖原厂公章证明） | 台 | 14
6 | 高空抛物带轨迹摄像机 | 海康威视 DS-2CD8A47F/PW-Z(D) | 1、传感器尺寸不小于1/1.8"，光圈大小不小于F1.0±5% 2、内置GPU芯片。 3、宽动态: 120 dB 4、最低照度: 彩色：0.0005 Lux @（F1.2，AGC ON） 5、最大图像尺寸: 2560 x 1440 6、视频压缩标准: 主码流：H.265/H.264 7、专用于高空抛物监控场景，图像效果优化，蓝玻璃镜头，强化强光抑制，有效解决逆光、反射光和杂光等问题 8、支持高空抛物事件智能检测，配置简洁；典型安装场景下可以有效检测出5 × 5像素以上抛落物；可有效过滤飞虫，飞鸟，树叶，晾晒衣物等干扰目标； 9、支持4个算法屏蔽区域设置，减少环境影响；支持抛物轨迹记录，报警图片中叠加和小视频中呈现（小视频需要使用海康播放器播放方可显示轨迹） 10、★支持高空抛物检测功能，当视频画面中出现物品自上而下掉落时，可在视频画面中叠加物品下落轨迹，同时下落的不同物品，下落轨迹的颜色不同，可显示掉落物品所属楼层并叠加在视频画面上。 （提供公安部检测报告，并加盖原厂公章证明） 11、★镜头前盖采用增强透光玻璃，透过率不小于96%。（提供公安部检测报告，并加盖原厂公章证明） | 台 | 13
7 | 智慧音柱 | 海康威视 DS-2FH1521B-OW/F5 | 1、额定功率：20W 2、灵敏度：92dB 3、音频输入：300mV （-10dB） 4、设备接口：RJ45端子 一进一出，音频 RCA输入端子（莲花头）和拔插试Line输入端子（凤凰端子） 5、工作电压： DC- 48V 6、频率响应：120Hz - 18KHz | 台 | 15
8 | 枪机支架 | 海康威视 DS-1213 | 室内外壁装支架 主要性能 材料：铝合金 产品尺寸 304*71*100mm | 套 | 112
9 | 16口POE交换机 | 海康威视 DS-3E0518P-S | 供电标准IEEE 802.3af、IEEE 802.3at PoE端口 1~16 端口供电功率 30W 整机供电功率 230W 接口数量 16个千兆PoE电口，1个千兆电口，1个千兆光口 接口类型 RJ45电口，全双工，MDI/MDI-X自适应 标准 IEEE802.3，IEEE802.3u，IEEE802.3x 处理类型 存储转发 MAC地址表8K 交换容量 36Gbps 包转发率 26.784Mpps 和监控摄像头使用同一品牌。 | 台 | 7
10 | 8 口POE供电交换机 | 海康威视 DS-3E0510P-S(B) | 10口千兆PoE交换机 8个千兆PoE电口，1个千兆电口，1个千兆光口 RJ45 电口，全双工，MDI/MDI-X 自适应 端口zui大供电功率30W 整机zui大供电功率110W 交换容量20Gbps 包转发率14.88Mpps 内部缓存1.5Mbits 支持PoE输出功率 和监控摄像头使用同一品牌。 | 台 | 15
11 | 光模块 | 华为 TX1310/RX1550 | 模块封装：SFP 传输速率：1.25GB/S 传输距离：5千米 传输波长：1310/1550 接口类型：SC(单口）发射光功率：-9~-3dBm 接收灵敏度：≦-13dBm | 对 | 50
12 | 监控立杆（含地笼、） | 隆誉朗 | 高4米，镀锌监控杆 含基础浇注 | 根 | 15
13 | 电梯专用无线网桥 | 海康威视 DS-3WF0BC-2NT/P | 产品特点: 标准PoE受电组网方式: 点对点传输距离: 200米应用场景: 电梯传输频段: 2.4G天线水平角度: 45度 | 对 | 14
14 | 单模12芯光纤 | 长飞 GYTA-12B1 | 12芯单模光缆 | 米 | 2000
15 | 光纤熔接 | 定制 | 热熔 | 芯 | 144
16 | 弱电箱 | 图腾 W26412 | 黑色玻璃门600*500*300mm | 个 | 7
17 | 室外防水监控专用箱 | 定制 | 400*300*200mm（定做小区名称） | 个 | 22
18 | 主电源线 |  | RVV2*2.5纯铜国标 | 米 | 5500
19 | 监控网线 | 大华 DH-PFM1920l-5EU | 室内非屏蔽超五类网线0.48 | 米 | 8000
20 | PVC线管 | 联塑 φ20 | φ20 | 米 | 4000
21 | 弱电井（含井盖） | 定制 | 井盖尺寸600mm*600mm*30mm 弱电井尺寸：600mm*600mm*600mm | 个 | 30
22 | 弱电管道 | 百鑫 110PVC-U | 黄色 PVC 通信管 | 米 | 1000
23 | 室外光交箱 | 双林 288芯 | 室外光交箱288芯 SC | 个 | 0
24 | 室外强电箱 | 康斯 | SMC电缆分线箱落地式塑钢国网专用配电箱 600MM*1250MM*320MM 配10个20A空开 | 个 | 1
25 | 辅材及其他附件 | 定制 | 定制 | 批 | 1
楼宇可视对讲系统
1 | 超薄型彩色可视免提分机 | 海康威视 DS-KH6350-C1/WH | 1. 显示屏：7寸彩色TFT LCD 2. 分辨率：1024×600 3. 操作方式：电容式触摸屏 4. 操作界面：扁平化风格UI操作界面，绚丽大气，操作简便 5. 音质：支持噪声抑制和回声消除处理 8. 报警输入：支持8路有线防区接入 9. 电源：对讲专用交换机网线供电或DC12V 10. 功耗 ：≤6w 11. 工作温度：-10℃-＋50℃ 12. 工作湿度：10％-90％ 13、室内机与单元门口机、室内机与中心管理机之间可双向对讲； 14、支持室内机之间的户户语音对讲与户内语音对讲； 15、★室内机可监视16路授权的访问的访客呼叫机和IPC （提供公安部检测报告，并加盖原厂公章证明） 16、★支持住户间户户对讲功能，以及住户内部分机和分机之间户内对讲功能（提供公安部检测报告，并加盖原厂公章证明） | 台 | 282
2 | 底盒 | 海康威视 DS-KABH6350 | 背板挂架 | 个 | 282
3 | POE交换机八路（带6户） | 海康威视 DS-KAD606-N | 支持信号中继 室内机选通 支持30级级联 支持短路保护功能 支持8路RJ4510M/100Mbps以太网口(1路上行接口IN，1路下行接口OUT，6路接数字室内机） 使用网线连接室内机，单根网线直接供网供电 电气设计，支持DIN导轨安装 | 台 | 47
4 | POE交换机供电电源 | 明纬 DR-60-24 | AC100V~120V/200V~240V-150W-24V2.5A | 台 | 47
5 | 彩色可视8寸竖屏触控单目安卓主机 | 海康威视 DS-KD9603-1-BU | 1.视频压缩标准:H.264，分辨率：1920*1080； 2.深度学习人脸识别算法，人脸白名单容量：10000张； 3.用户数量：20000个，合法卡数量：100000张； 4.显示屏：10寸LCD屏，分辨率：1024*600； 5.操作方式：实体按键操控； 6.操作界面：液晶显示，简易菜单； 7.音频输入和输出：内置全指向麦克风和扬声器； 8.支持Mifare卡、身份证序列号、CPU序列号识别； 9.支持二维码开门； 10.支持夜间全彩，低照度场景下显示全彩图像； 11.RS485：1个，RS485半双工； 12、 ★在不开启白光补光灯时能人脸识别，支持在环境照度0.0001lux时能正常进行人脸识别（提供公安部检测报告，并加盖原厂公章证明） 13、★产品供应商应具有符合ISO/IEC 27701：2019要求的隐私信息管理体系认证。提供相关证明材料 13、★能对未佩戴口罩的人员进行识别并给出语音及文字提示（提供公安部检测报告，并加盖原厂公章证明） | 台 | 22
6 | 彩色可视8寸触控安装成盒 | 海康威视 DS-KD8402/12-2A配件 | 需要预埋安装； | 个 | 22
7 | 可视系统电源 | 海康威视 DS-KAW50-1无机箱 | 1、输入电压：100-240VAC； 2、输出电压：12VDC； 3、输出电流：4.17A； 4、输出功率：50W； 5、纹波与噪声：< 150mVpp； 6、电压调整范围：11-14Vdc； | 台 | 22
8 | 双门挂式磁力锁 | 海康威视 DS-K4H250PDC | 1、最大静态直线拉力：280kg ± 5%*2； 2、断电开锁，满足消防要求； 3、具有电锁状态指示灯（红灯为开锁状态， 绿灯为上锁状态）； 4、支持锁状态侦测信号(门磁)输出：NO/NC/COM接点； | 把 | 22
9 | 大号闭 门器 | 海康威视DS-K4DC1 04(国内标配) | 1、适装门重：60-85KG适装门宽≤ 1100mm闭门力量：EN4开门角度≤ 180°；2、使用寿命：100万次适用环境温度范围：-30℃---50℃ 3、双段速度可调锁门速度：0°--15°范围内可调闭门速度：15°--180°范围内可调 4、建议闭门速度在180°至15°时略快，在15°至0°时放慢，以门扇充分关闭为准。防止关门速度过快导致门扇与门框发生撞 击。 5、无90度定位停门的功能。 | 个 | 22
10 | 出门触控开关按钮 | EB29 | 开门按钮 结构：塑料面板； 性能：最大耐电流1.25A，电压250V； 输出：常开； 类型：适合埋入式电器盒使用； 尺寸：86*86mm； 重量：0.07kg | 个 | 22
11 | IC门禁卡 | 定制 | IC滴胶卡 可以定制图案 | 个 | 1200
12 | 弱电箱 | 安氏宝 CK320 | 320MM*245MM*110MM | 个 | 47
13 | 强电箱 | 定制 | 铁制 300MM*400MM*200MM 含空开5个 | 个 | 7
14 | 单元千兆交换机 | 华为 S1730S-S24T4S-QA2智选 | 1）、千兆无阻塞线速转发，保证网络应用的通畅2）、全双工流控和半双工背压控制，可以减少在3）、高阻塞的环境下的丢帧率4）、支持端口自动翻转5）、即插即用，无需设置6）、 支持MAC地址自动学习和老化7）、坚固式高强度金属外壳8）、存储转发交换方式 | 台 | 7
15 | 单元主干线 | 大华 DS-ZC5EU-W/CM | 1、超5类网线 2、Cat5e非屏蔽双绞线 3、CM防火等级 4、24AWG 5、工作温度为-20~60℃ 6、标准：符合ISO/IEC 11801、TIA-568-C.2、GB/T 18015.5要求 7、所用材料符合RoHS要求 8、并通过符合UL认证的CM防火等级认证 9、性能指标优于现行5e类线缆100MHz标准； 10、标准装箱长度:305m±1.5m； 11、线缆颜色:灰色； 12、芯线规格:24AWG 13、无氧铜； 14、线缆结构：4对8芯双绞线 | 米 | 6090
16 | 单元进户线 | 大华 DS-ZC5EU-W/CM | 1、超5类网线 2、Cat5e非屏蔽双绞线 3、CM防火等级 4、24AWG 5、工作温度为-20~60℃ 6、标准：符合ISO/IEC 11801、TIA-568-C.2、GB/T 18015.5要求 7、所用材料符合RoHS要求 8、并通过符合UL认证的CM防火等级认证 9、性能指标优于现行5e类线缆100MHz标准； 10、标准装箱长度:305m±1.5m； 11、线缆颜色:灰色； 12、芯线规格:24AWG 13、无氧铜； 14、线缆结构：4对8芯双绞线 | 米 | 5760
17 | 电源线 |  | rvv2*1.5纯铜国标 | 米 | 2400
18 | 电梯五方对讲 | 厚德揽胜 RVV4*1.0 | 铜芯聚氯乙烯绝缘聚氯乙烯护套阻燃屏蔽软电缆 额定温度不高于70℃,电缆敷设温度不低于0℃。 阻燃符合GB/T19666 ZC等级。 导体均符合GB/T3956中第五种导体的要求。 介电强度2000VAC。 屏蔽层采用纯铜编织，屏蔽密度不低于80%。 绿色环保，材料符合RoHS2.0和REACH | 米 | 6200
19 | 辅材及其他附件 | 定制 | 定制 | 批 | 1
公共广播、巡更系统
1 | 壁挂音箱（20W） | 海康威视 DS-KBS3200-W | 1、壁挂音箱 2、壁挂式安装设计，带角度调节 3、扬声器单元 4 寸纸盆/13 芯高音 4、额定功率（PHC） 20W 5、产品尺寸 152 (L)×141 (W)×205 (H)mm 6、产品净重 1.5kg | 只 | 10
2 | 广播放大器 | 海康威视 DS-KBA6800-2 | 1、操作系统：嵌入式Linux 2、处理器主频：1GHz 3、内存：512MB 4、EMMC：4G 5、音频输入：6.5mmMIC输入接口*1,莲花头输入*1，线路输入*1，网络音频输入*1； 6、音频输出：2通道100V输出 7、采样率：8kHz～48kHz 8、量化位数：16bit 9、信噪比：≥90dB 10、频率响应：50Hz-20KHz 11、音量调节：支持本地及远程音量调节 12、输出功率：2*400W 13、音频压缩码率：64 Kbps 14、音质：16位，高保真音质 15、蓝牙：支持 16、★设备具有丰富的硬件接口，应不少于以下硬件接口及能力：10M/100M/1000Mbps网口*1，支持Wi-Fi/4G/5G组网方式；报警输入*2，报警输出*2，音量调节旋钮*1,6.5mm音频输入*1，定压输出*2，RCA输入*1，RCA输出*1，复位开关*1，指示灯*3,电源接口*1，USB接口*1，TF卡槽*1，SIM卡槽*1,485接口*1；网络音频接口*1，线路输入*1，蓝牙接口*1（提供公安部检测报告，并加盖原厂公章证明） 17、★支持远程IP网络、本地采集、蓝牙及U盘等方式进行实时广播（提供公安部检测报告，并加盖原厂公章证明） 18、★设备具有完整的电路保护机制，保障设备稳定运行。（提供公安部检测报告，并加盖原厂公章证明） | 台 | 2
3 | 音箱线 | 海康威视 DS-QAXG22150-100 | rvv2*1.5纯铜国标 | 米 | 3000
4 | 巡更点 | 海康威视 DS-TRC100-8/YXBQ | 1）、集成电路芯片密封在外壳内，防水防腐蚀，坚固耐用，可在各种恶劣环境中使用。每个感应器编号不重码，无需供电。 2）、识读卡次数：〉35万次 3）、寿命： 一体式〉20年； 4）、环境温度：-40℃∽+85℃ 5）、尺寸：52MM 将先标记好的地点卡安装到指定位置，建议安装高度为1.2米左右，方便巡检人员读取地点卡。感应式地点卡不能安装在金属物体表面，若要安装在金属物体表面，请抬高地点卡>5mm安装，或采用防磁地点卡。 | 个 | 30
5 | 辅材及其他附件 | 定制 | 定制 | 项 | 1
入户光纤
1 | 室内光皮 | 双林 (2芯) | GJYXCH-2芯 1 (2.0±0.1)×(5.2±0.3) 18.9 300/600 1000/2200 15/30 | 米 | 30200
2 | 室内光交箱 | 双林（288芯） | 尺寸通常为1200mm*700mm*350mm，容纳能力高达288芯SC接口 满配 | 个 | 7
3 | 熔纤 | 定制 | 小区内所有光缆熔接 | 项 | 1
4 | 辅材及其他附件 | 定制 | 定制 | 项 | 1
地下室4G信号覆盖
1 | 4G信号覆盖 | 讯加 三网4G | 联通、移动、电信4G信息覆盖（主要覆盖单元楼地下室入口、设备间等重要部位。单台设备覆盖面积不小于700平方米） | 套 | 7
2 | 辅材及其他附件 | 定制 | 定制 | 项 | 1
车辆道闸迁移
1 | 车辆道闸迁移 |  | 原有道闸迁移至三期消防通道，含拆除、安装、调试及底座制作 | 项 | 1
软件扩容
1 | 智慧社区监控软件扩容 | Infovision iCommunity智慧社区管理平台(DS) | 视频监控_150路 可视对讲管理300户 | 项 | 1
总 计
报价单位（盖章）：
联系电话：
报价日期：
附：营业执照、资质证书、安全生产许可证

## 点位表
安装区域 | 主要设备点位数量
| 彩色可视8寸竖屏触控单目安卓主机 | 超薄型彩色可视免提分机 | 600万全彩半球 | 600万全彩网络枪式摄像机 | 400万电瓶车检测摄像机 | 400万全彩周界摄像机 | 高空抛物带轨迹摄像机 | 7寸400万臻全彩全景枪球 | 智慧音柱
13# | 3 | 36 | 6 | 1 | 2
15# | 4 | 36 | 7 | 2 | 2
20# | 4 | 36 | 6 | 3 | 2
23# | 3 | 36 | 6 | 2 | 2
27# | 3 | 36 | 6 | 2 | 2
32# | 3 | 54 | 7 | 2 | 2
33# | 2 | 48 | 7 | 5 | 2
地下室 |  |  |  | 47 |  |  |  |  | 15
地上 |  |  |  | 21 |  | 1 | 13 | 4 | 10
合计 | 22 | 282 | 45 | 85 | 14 | 1 | 13 | 4 | 25