## 中控室硬件
一体化运营中心室内硬件系统采购报价单
工程名称：宜昌港兴山港区管公水多式联运建设项目—改造进港公路工程、新建货物仓库工程
收货地址：兴山县峡口港
序号 | 项目名称 | 规格型号 | 技术参数 | 品牌/产地 | 计量单位 | 工程量 | 单价（元） | 总价（元）
一、 | 高清LED显示系统
1 | 艾比森高清LED显示屏 | 室内P1.25全彩 | 1. 整屏尺寸：宽≥7.68米、高≥2.4米。★像素间距≤1.25mm，点间距测试依据：SJ/T 11281-2017 发光二极管(LED)显示屏测试方法及SJ/T 11141-2017 LED显示屏通用规范 2. LED类型： SMD黑灯1R1G1B；像素密度≥ 640000点/m2， 3. ★要求原厂整机出厂方式供货，不接受市场组装机，采用原厂整机出厂方式供货安装，要求提供厂家整机出厂承诺函、产品官网页面截图和查询链接，并附带有显示屏制造商箱体和模组的logo图片 4. ★所投LED品牌厂商须为真实制造商，不接受OEM厂家及非LED行业生产企业。LED显示屏厂商营业执照业务范围必须是“LED显示屏”或“电子显示设备”的生产研发销售，且LED显示屏厂商具有生产厂房，可提供用于生产厂的工业用地证明材料 5. ▲一体压铸成型结构，拉伸强度≥300Mpa,硬度≥80HB；整机采用压铸铝箱体，保证箱体拼接的平整度和密闭防尘、防火性能；全金属自然散热，无风扇，无孔，防尘、防咬、防霉静音设计6. ▲支持模组、电源、接收卡完全前维护/后维护；模组、电源、控制系统、连屏网线支持热拔插；支持不关屏热插拔抢修维护功能 7. 显示单元间隙（mm）≤0.05；显示单元平整度（mm）≤0.05；模组平整度（mm）≤0.05；模组间隙（mm）≤0.05；支持以模组为单位进行平整度调节 8. ▲防眩光黑色电喷工艺,表面墨色一致性和散热性能好，屏体正面为黑色亚光处理,反光率≤1.5%；样品在10Lux/5600K照度下,对屏幕表面进行光反射率试验,屏幕表面光反射率(单位面积反射亮度)＜2.22cd/m² 9. ▲亮度≥530nit，（0-100%无级可调）；亮度均匀性≥99.2%,色度均匀性：显示屏最高对比度≥10400:1；灰度等级16bit 10. ▲LED像素失控率≤1/1500000；像素中心距偏差0.82%；色域准：≥120% NTSC/△E≤0.9；色度均匀性在±0.001Cx,Cy之内 11. ▲刷新率≥3840Hz，支持通过配套控制软件调节刷新率设置，支持420Hz-4880Hz调节，换帧频率50Hz&60Hz；画面延时≤2ms 12. ▲水平视角≥165°；垂直视角≥165°；相对错位偏差（水平/垂直）≤1.0% 13. ▲峰值功耗≤383W/㎡，平均功耗≤127W/㎡， 14. ▲带有智能（黑屏）节电功能，开启智能节电功能比没有开启节能50%以上，能源效率值≥3cd/W，睡眠模式功率密度值≤125W/m2 15. ▲工作电压100-240V,50/60Hz，电源采用110-240V宽电压，适应电网电压更广，电源功率因素≥0.95，转换效率88%。4档可调节恒流拐点电压(0.16V/0.24V/0.32V/0.4V) 16. ▲模组支持双电压DC2.8V/DC3.8V或单电压DC4.2V~DC5V供电方式 ；免工具维护，同时有防呆设计，预防接错电源线短路而导致的烧毁模组行为 17. 距离显示屏1米时的工作噪声声压为：前方3.3，后方2.9，左方3.3，右方3.1；符合GB/T 19052-2003声学机器和设备发射的噪声 噪声测试规范起草和表述的准则 18. 色温标准8300K，1000-13000K 连续可调，调节步长100K，可自定义色温值，色温误差色:温为8300K时；100%,75%,50%,25%四档电平白场调节色温误差≤100K 19. 输入接口支持SDI/DVI/VGA/HDMI/DP/YPbPr/复合视频；并支持同步环接接口、整墙显示信号同步；具备USB、TCP/IP、手机三种同步控制方式；▲支持无信号输入自动熄屏待机,有信号输入自动唤醒功能 20. ▲7×24 小时连续工作无故障，平均故障间隔时间(MTBF)≥100000小时，平均故障恢复时间(MTTR)≤1分钟；LED使用寿命100000小时，设备在正常工作条件下,连续工作240h,不出现电、机械或操作系统的故障 21. ▲基色主波长误差C级 △λD≤5，亮度误差值在3%，灯芯的波长误差值在±1nm之内 22. ★人眼视觉健康舒适度VICO指数达到1级，符合CSA035.2-2017LED照明产品视觉健康舒适度测试第2部分:测试方法-基于人眼生理功能的测试方法及技术要求；LED显示屏图像主观质量评价等级为优，评分为：优，5分；蓝光危害辐亮度≤5.7W/m2/sr，对人眼无伤害 23. 支持软硬件调节亮暗线功能：暗线修复、隐亮消除。支持鬼影消除、拖尾消除、低灰偏色补偿、去除坏点、毛毛虫消除、余辉消除、亮度缓慢变亮功能；支持屏体拼缝亮线、暗线校正 24. ▲具备一键除湿功能,屏体长时间没有使用,屏体自动切入除湿模式,有效防止湿气进入灯珠内部导致短路 25. 具有单点、模块级亮度、色度校正功能，校正后亮度损失＜8%； |  | 平米 | 18.432 |  | 0
2 | 视频处理器 | V2460 | ★1、单台具备不少于24路千兆网口输出，带载能力可达1560万像素、最宽16384像素、最高8192像素，网口带载没有矩形带载限制，支持自由走线，最大化提高网口带载利用率； 2、集视频处理、视频控制以及 LED 屏体配置等功能于一体，具备多种类的视频信号接收能力、4K×2K@60Hz 的图像处理能力和发送能力。 3、拥有完备的视频输入接口： 1 路 HDMI 2.0，1路DP1.2，4 路 HDMI，1 路 3G-SDI+LOOP（可根据实际需求选配）。 ▲4、支持 HDR 输出，能够极大地增强显示屏的画质，使画面色彩更加 真实生动，细节更加清晰。 5、支持个性化的画质缩放：支持不少于三种画面缩放模式，包括点对点模式、全屏缩放、自定义缩放。搭载superview画质处理技术，画面可无极缩放； 6、支持对LED显示屏输出画面的画质调节，包括但不限于：亮度、饱和度、对比度等； ▲7、支持多窗口显示，不少于6 窗口的任意布局，至少包含2路4K窗口+4路2K窗口； 8、支持OSD字幕功能，字幕颜色，内容可通过软件自定义编辑； ★9、支持高位深信号输入源输入，最高支持12bit信号输入； 10、支持音频功能，输入接口支持音频伴随输入，输出音频支持随信号切换而切换。 11、支持场景预设功能，可创建不低于 10 个用户场景作为模板保存，方便直接调用。 ▲12、支持对输入信号进行分辨率自定义 ，最大可支持4096*2160@60信号输入，并向下兼容4K*1K,2K等； ▲13、设备前面板应配备 LCD 显示模块，可直接观察各接口的通讯状态，设备型号，IP地址，屏幕大小及信号源状态等信息，简化系统的控制操作。 14、为保障画面输出无撕裂，应支持选择输入源作为同步信号，达到输出的场级同步,； ▲15、支持配合多功能卡，实现对屏体电源的手动控制，自动控制，以及软件控制，灵活简单。 |  | 台 | 1 |  | 0
3 | 配电柜 | 10KW | 施耐德元器件定制 |  | 台 | 1 |  | 0
4 | 高密度免焊钢结构 | 定制结构 | 1、根据现场定制； 2、采用优质钢材，焊接牢固，焊点饱满、光滑； 3、钢结构焊接处需涂上防腐和防火涂料，防止生锈等现象。 |  | 平米 | 19.45 |  | 0
5 | 备品备件 |  | 同批次模组3张、电源1张、系统卡1张，等其他配套配件 |  | 套 | 1 |  | 0
| 小计 | [6 empty] | 0
二、 | 计算机网络系统
1 | 服务器机柜 | G26242 | 2000*1200*600 （含2个16位竖装PDU) |  | 台 | 3 |  | 0
2 | 千兆网管交换机 | S5024PV6-EI | 28口非模块化设计（4光口与电口复用），支持10/100/1000Mbps自适应。‌‌3‌‌5‌管理功能‌：内置Console/AUX/Telnet/SSH多模式管理，支持SNMP V1-V3协议。‌‌3‌‌6‌安全特性‌：提供SP+WRR混合队列调度、802.1Q VLAN隔离、ARP攻击防护三重保障。‌‌ |  | 台 | 4 |  | 0
3 | 千兆光模块 | 单模单纤20KM | 速率：1.25g。距离：20㎞。波长：1310/1550nm。发送功率：-8~-3(dBm)。接收灵敏度：≤-22(dBm)。工作温度：0-70 (℃)，也有工业级款-40~85(℃) |  | 对 | 8 |  | 0
4 | 六类网线 | DS-1LN6-UE | CAT6国标纯铜 |  | 米 | 300 |  | 0
5 | 台式电脑 | 扬天M460 | CPU：i5-12400(6核/2.5GHz) 内存：8GB 硬盘：256G SSD+1T HDD 显示器：27英寸 显卡：2G独显 |  | 套 | 5 |  | 0
6 | 防火墙 | USG6000F-S160 | 防火墙采用国产芯片及操作系统，吞吐量6Gbps，应用层吞吐量4.8Gbps，最大并发连接数400万，每秒新建连接数8万，开启全功能威胁防护吞吐量1.8Gbps，IPSec吞吐量3.7Gbps，IPSec最大隧道数4000，SSL VPN并发用户数1000，含SSL VPN 100个用户授权，虚拟防火墙数100个；交流主机1U设备，配置8个Combo口，2个SFP+万兆光口，2个GE电口，1个Console口，1个MGMT口，2个USB接口，支持硬盘热插拔扩展，单电源；支持入侵防御（IPS）、防病毒（AV）、数据防泄漏（DLP）、恶意域名检测、智能选路、加密流量检测、Anti-DDOS、NAT等功能. 含威胁防护(IPS入侵防御与僵尸网络检测+AV反病毒)3年。 |  | 套 | 1 |  | 0
| 小计 | [6 empty] | 0
三、 | 视频监控系统 | [6 empty] | 0
1 | 全彩网络枪机 | DS-2CD3T47WDV3-LU | 最高分辨率可达2560 × 1440 @25 fps，在该分辨率下可输出实时图像智能侦测：支持越界侦测，区域入侵侦测支持萤石平台接入支持背光补偿，强光抑制，3D数字降噪，120 dB宽动态适应不同监控环境1个内置麦克风，高清拾音支持柔光灯补光，照射距离最远可达30 m 符合IP66防尘防水设计，可靠性高传感器类型：1/1.8" Progressive Scan CMOS |  | 台 | 30 |  | 0
2 | 全彩网络半球 | DS-2CD3347WDV3-L | 400万臻全彩海螺型网络摄像机全彩级高灵敏度传感器，F1.0超大光圈镜头，提供更清晰的视频流输入 |  | 台 | 2 |  | 0
3 | 智能球型摄像机 | iDS-2DE7423MW-DB(D) | iDS-2DE7423MW-DB(D) 7寸400万23倍全彩智能警戒球机 海康威视E系列7寸全彩声光警戒球机 支持1/1.8" 400万23倍光学变焦镜头，采用高效补光阵列，低功耗，红外补光150 m，白光补光100 m |  | 台 | 6 |  | 0
4 | 球机支架 | DS-1602ZJ |  |  | 个 | 6 |  | 0
5 | 监控加厚支架 | 701钢制 |  |  | 个 | 14 |  | 0
6 | 解码器 | DS-6A04UD(标配) | 超高清解码器视频输入 • 支持电脑、视频会议终端等视频输入信号源，支持2路1080P@50/60 或1路4K@30，通过HDMI 1.4本地输入，HDMI可内嵌音频 • 支持网络IPC、NVR等设备类型作为网络信号源输入 视频输出 • 支持HDMI 1.4视频信号输出，支持4K分辨率（3840 × 2160@30 Hz）超高清输出；支持对接LED显示系统，视频输出最大的LED带载能力为单口260 W • 支持两种音频输出方式：HDMI内嵌音频和外置音频输出 视频编解码 • 采用H.264/H.265编码标准，默认采用H.265，支持子码流及主码流编码 • 支持网络设备解码，支持H.264、H.265、Smart264、Smart265、MJPEG等主流码流格式，支持PS、TS、ES、RTP等主流封装格式，支持子码流及主码流切换 • 最大支持3200w分辨率解码，具有64个解码通道，支持32路200W或64路720P视频同时解码上墙 • 支持加密码流、多轨码流、智能码流解码；支持码流修改和切换；支持解码异常提示 电视墙功能 • 支持单面电视墙拼接、开窗、窗口跨屏漫游、场景轮巡和窗口轮巡功能，单屏支持4个1080P或2个4K图层，单窗口支持1/4/6/8/9/16/25/36窗口分屏功能，整机最大支持64个场景，整机支持256个平台预案轮巡组 • 支持RTP\RTSP协议进行网络源预览，可通过客户端进行桌面投屏上墙 • 支持电视墙界面对网络信号源云台八个方向、自动扫描、光圈、调焦、聚焦、调用预置点等操作 • 支持电视墙窗口开始/停止预览、开始/停止解码、开始/停止轮巡、打开/关闭声音、置顶、置底等操作 解码分辨率：最高3200W像素 视频解码能力：H.264/H.265：支持2路3200W，或2路2400W，或4路1200W，或8路800W，或10路600W，或16路400W，或32路1080P，或64路720P及以下分辨率实时解码 MJPEG：4路1080P及以下分辨率实时解码 单口画面分割数：1,2,4,6,8,9,12,16,25,36 音频输入接口：2路HDMI内嵌 视频输入接口：2路HDMI 1.4，最大支持4K（仅奇数口） 视频输出分辨率：3840 × 2160@30 Hz、2560 × 1440@30 Hz、1920 × 1200@60 Hz、1920 × 1080@60 Hz、1920 × 1080@50 Hz、1680 × 1050@60 Hz、1600 × 1200@60 Hz、1280 × 1024@60 Hz、1280 × 720@60 Hz、1280 × 720@50 Hz、1024 × 768@60 Hz 视频输出LED带载能力：单口带载260W，宽度144～4096，高度144～2160，宽度2对齐，高度2对齐 视频输出接口类型：4路HDMI 1.4，支持4K 产品尺寸（宽x高x深）：440 mm × 44.5 mm × 320.8 mm 机箱接口：RJ45 10M/100 M/1000 Mbps 自适应以太网接口*1； 光口 100base-FX/1000base-X*1， 支持光电自适应；报警输入*8；报警输出*8；232接口 *1（RJ45）；485接口*1；USB 2.0接口*2 净重：≤ 5.20 Kg 功耗：＜ 50 W " |  | 台 | 1 |  | 0
7 | 硬盘录像机 | DS-9632N-I12R-V3 | 2U机架式12盘位嵌入式网络硬盘录像机，整机采用短机箱设计，搭载1+1冗余电源 【硬件规格】 存储接口：12个SATA接口，支持硬盘热插拔，可满配20TB硬盘 视频接口：2×HDMI，2×VGA 网络接口：2×RJ45 10/100/1000Mbps自适应以太网口 报警接口：16路报警输入，9路报警输出（其中第9路支持CTRL 12V） 反向供电：1路DC12V 1A 串行接口：1路RS-232接口，1路全双工RS-485接口 USB接口：2×USB 2.0，2×USB 3.0 扩展接口：1×eSATA 【产品性能】 输入带宽：320Mbps 输出带宽：256Mbps 接入能力：32路H.264、H.265格式高清码流接入 解码能力：最大支持32×1080P 显示能力：最大支持8K+1080P、2×4K异源输出 RAID模式：RAID0、RAID1、RAID5、RAID6、RAID10，支持全局热备盘 " |  | 台 | 1 |  | 0
8 | 企业级硬盘 | 8TB | 8TB，3.5英寸 SATA 3.0接口转速：7200RPM |  | 块 | 12 |  | 0
9 | 交换机 | S5130S-28P-HPWREI-AC | 1、性能：交换容量≥336Gbps，转发性能≥96Mpps； 2、接口类型：≥24个GE端口，≥4个千兆SFP口（非复用） 3、PoE供电能力 单端口最大供电30W（符合IEEE 802.3at/af标准） -整机PoE总功率：370W（AC电源模式下） 4、功能特性：支持STP/RSTP/MSTP、ERPS环网保护（切换时间≤50ms）、RRPP。，支持4K VLAN、QinQ、Voice VLAN、基于MAC/IP/协议的VLAN，管理方式：CLI、Telnet、SNMP、Web网管、iMC系统，安全特性：SSH2.0、802.1X认证、IP Source Guard、防ARP/DoS攻击。 |  | 台 | 2 |  | 0
10 | 网线 | HSYV5E | 超五类国标纯铜 |  | 米 | 3000 |  | 0
11 | 壁挂机柜 | M600 | 600*600*600 |  | 台 | 2 |  | 0
12 | PVC线管 | DN20 |  |  | 米 | 1200 |  | 0
13 | 视频服务器 | DS-VM22R-CL | 2U 3000双路标准机架式服务器 CPU：配置2颗 C86架构HYGON 3350处理器，单处理器物理核心数≥8核，主频≥3.0 GHz，末级缓存容量≥16 MB，线程数≥16线程，热设计功耗≥90 W，支持内存的最高速率≥3200 MHz，通道数≥2，位宽≥64； 内存：配置128G DDR4，8根内存插槽，最大可支持扩展至1TB； 硬盘：2块600G 10K SAS HDD硬盘，前置最大可选支持12块3.5寸(兼容2.5寸)热插拔SATA/SAS硬盘，后置最大可选支持2块2.5寸热插拔SATA/SAS硬盘，内置最大可选支持2块2.5寸非热插拔SATA SSD硬盘，板载最大可选支持1个SATA M.2硬盘； 阵列卡：配置SAS_HBA卡（支持RAID 0/1/10）； PCIE扩展：最大支持4个标准PCIE插槽； 网口：标配板载2个千兆电口，支持选配10GbE/25GbE SFP+等多种网络接口； 其他接口：标配1个IPMI RJ-45管理接口，位于机箱后部；7个USB 3.0接口 4个位于机箱后部，2个位于机箱前部，1个位于机箱内部；2个VGA接口 1个位于机箱前部，1个位于机箱后部； 电源：配置800W（1+1）高效铂金CRPS冗余电源； 机箱规格：87.5mm(高)x 446.6mm(宽)x700mm(深) 不含箱耳； 设备重量：最大23千克（含导轨） |  | 套 | 1 |  | 0
| 小计 | [6 empty] | 0
四、 | 背景音乐及消防广播系统
1 | 吸顶音箱 | DM6C | 产品系列 Bose FreeSpace 6C（常见二代型号为 FreeSpace 6C II） 扬声器类型 全频带、同轴、天花板嵌入式扬声器 核心技术 Bose 星型阵列换能器，提供宽广、均匀的声场覆盖。 功率处理 定压版本：70V/100V 线路，带多档功率抽头（典型：1W, 2W, 4W, 8W, 16W）。安装时按需设置。 低阻版本：8欧姆。 频率响应 60Hz - 16kHz（±3dB） 灵敏度 约 89 dB SPL（1W @ 1m） 覆盖角度 160° 锥形覆盖（非常宽广） 额定功率 16W 连续（定压版在最大抽头） 防潮等级 IPx4（防溅水），适用于潮湿环境（如卫生间旁、厨房入口）。 安装开孔 标准圆形开孔，直径 249毫米。 安装特点 自带可旋转/倾斜的安装支架，磁吸式网罩。 外观 白色网罩，适合大多数天花板环境。 |  | 只 | 2 |  | 0
2 | 无线话筒 | BLX288/BETA58A | 无线一拖二 工作范围：91米(300 英尺)可视 |  | 套 | 1 |  | 0
3 | 合并功放机 | KAR3502 | 产品型号:JBLKMR3502合并式功放机 8Ω立体声:2X300W |  | 台 | 1 |  | 0
4 | 电源时序器 | SR700 | 可控输出延时时间为1S·8路可控通道+2路直通通道,一共10个插孔8路可控通道可以独立开关,每路最大通过电流30A·液晶电压显示, |  | 台 | 1 |  | 0
5 | 音箱线 | QS6252 | 2*150芯，1.17㎡线径，支持功率20~300W，精炼铜材质，铝 箔屏蔽，PVC外皮，紧密绞绕结构，柔软抗拉耐磨。 |  | 米 | 200 |  | 0
6 | HDMI光纤高清线 | 4K 20米 | HDMI-2.0光纤线；画质：4K@60Hz；带宽：18Gbps；导体：光 纤+镀锡铜；芯片：光电转换芯片；接头：镀金；外壳：铝合金。 |  | 根 | 6 |  | 0
| 小计 | [6 empty] | 0
五、 | 操作台系统
1 | 控制台 | 长6000*宽750*高1000mm | 1、控制台台面及侧板采用进口防火板制作，（其台面厚度为 27mm） 2、主体框架选用厚度为1.5mm-2.0mm优质冷轧钢板制作； 3、表面处理：酸洗、磷化、喷塑处理，细节部分以实际技术 |  | 套 | 1 |  | 0
2 | 液晶显示支架 | M150 | 单臂液晶支架，铝型材屏风专用，倾斜角自由调节高气压弹簧调解，铝镁合金材质，可用范围19-32寸最大承重15kg |  | 个 | 5 |  | 0
3 | PDU电源 | 10A/5孔/8位 |  |  | 个 | 5 |  | 0
4 | 人体工程椅 |  | 1、头枕：全新黑色塑料加纤塑胶框架，可升降及角度调节； 2、椅背：全新黑色加纤塑胶，悬空式护腰支撑设计； 3、腰枕：悬空式支撑腰枕； |  | 个 | 5 |  | 0
| 小计 | [6 empty] | 0
六、 | 综合布线系统（含光纤布放、设备迁移、光纤跳接）
1 | 单模双层重凯光缆 | 24B1 | 关键性能参数 ‌传输性能‌： 衰减系数：≤0.36dB/km（@1310nm）、≤0.22dB/km（@1550nm）。‌‌ 带宽距离：支持60-100km长距离传输。‌‌ ‌机械性能‌： 抗拉强度：短期≥3000N，长期≥1000N。‌‌ 弯曲半径：动态≥20倍外径，静态≥15倍外径。‌‌ ‌环境适应性‌： 工作温度：-40℃~+70℃，短期耐温-55℃~+85℃。‌‌ 全截面阻水结构，防潮防啮齿动物啃咬 |  | 米 | 700 |  | 0
3 | 国标通讯光缆 | 12B1 | 关键性能参数 ‌传输性能‌： 衰减系数：≤0.36dB/km（@1310nm）、≤0.22dB/km（@1550nm）。‌‌ 带宽距离：支持60-100km长距离传输。‌‌ ‌机械性能‌： 抗拉强度：短期≥3000N，长期≥1000N。‌‌ 弯曲半径：动态≥20倍外径，静态≥15倍外径。‌‌ ‌环境适应性‌： 工作温度：-40℃~+70℃，短期耐温-55℃~+85℃。‌‌ 全截面阻水结构. |  | 米 | 1200 |  | 0
3 | 室外落地光交箱 | 288芯 | 288芯光交箱：基座体积为0.354m³尺寸设计‌：底座宽深需超出光交箱外形150mm，确保稳定性；典型水泥基座尺寸示例为1450mm（长）×750mm（宽）×320mm（深）‌23。 ‌高度标准‌：混凝土底座高度≥300mm（防雨需求），可根据地势调整‌。 ‌材料与强度‌：采用150#混凝土浇筑，厚度10cm；砂浆抹面比例1:2.5，抹面面积约1.24m²‌。 |  | 套 | 1 |  | 0
4 | ODF箱 | 72芯 | ‌容量‌：72芯 ‌尺寸‌：19英寸标准机架安装 ‌材质‌：壳体采用1.5mm冷轧钢板，环氧静电喷塑，灰色外观 ‌ 功能特性 ‌适配尾纤‌：支持 FC 、 SC 、 ST 、 LC 等适配器 ‌光纤保护‌：确保光纤弯曲曲率半径大于40mm，避免激光灼伤 ‌ ‌操作方式‌：全正面化设计，支持上进缆或下进缆 ‌ 扩展能力 ‌模块化设计‌：可调节熔接、配线单元组合，支持大规模并架 ‌ ‌兼容性‌：适用于带状和非带状光缆 ‌ 该产品符合 YD/T788-2011 等国内行业标准，并满足 IEC 61300 系列国际标准。 ‌ |  | 台 | 1 |  | 0
5 | 光纤跳线 | 光纤跳线\单模担心\SC-SC\2M | 光学性能 ‌插入损耗‌：≤0.3 dB ‌回波损耗‌：≥50 dB（PC端面）≥60 dB（APC端面） ‌工作波长‌：1310 nm、1550 nm（单模），850 nm（多模） ‌ 物理特性 ‌线径‌：0.9 mm、2.0 mm、3.0 mm ‌护套材质‌：PVC、LSZH（低烟无卤） ‌ ‌颜色‌：黄色（单模）、橙色（多模），其他颜色可选 ‌ 环境适应性 ‌工作温度‌：-40℃~75℃ ‌储存温度‌：-45℃~85℃ ‌ ‌拉力‌：30 N（0.9 mm）、50 N（2.0 mm/3.0 mm） ‌ 其他参数 ‌互换性‌：≤0.2 dB ‌振动衰减‌：≤0.2 dB ‌曲率半径‌：1.25 mm~25.0 mm（APC端面），5.0~12.0 mm（PC端面） |  | 根 | 30 |  | 0
6 | 光纤跳线 | 光纤跳线\单模担心\SC-LC\2M | 光学性能 ‌插入损耗‌：≤0.3 dB ‌回波损耗‌：≥50 dB（PC端面）≥60 dB（APC端面） ‌工作波长‌：1310 nm、1550 nm（单模），850 nm（多模） ‌ 物理特性 ‌线径‌：0.9 mm、2.0 mm、3.0 mm ‌护套材质‌：PVC、LSZH（低烟无卤） ‌ ‌颜色‌：黄色（单模）、橙色（多模），其他颜色可选 ‌ 环境适应性 ‌工作温度‌：-40℃~75℃ ‌储存温度‌：-45℃~85℃ ‌ ‌拉力‌：30 N（0.9 mm）、50 N（2.0 mm/3.0 mm） ‌ 其他参数 ‌互换性‌：≤0.2 dB ‌振动衰减‌：≤0.2 dB ‌曲率半径‌：1.25 mm~25.0 mm（APC端面），5.0~12.0 mm（PC端面） |  | 根 | 30 |  | 0
7 | 光纤熔接 |  |  |  | 芯 | 288 |  | 0
8 | 设备调试 |  |  |  | 次 | 1 |  | 0
| 小计 | [6 empty] | 0
七、 | 不间断电源系统
1 | UPS电源机头 | C6KS | ‌输入特性‌。输入电压范围：120-275V（单相二线+地线）。输入频率范围：40-70Hz自适应。输入功因：≥0.99（内置有源功率因数校正）。‌‌2‌‌3‌输出特性‌。输出电压：220V±1%（纯净正弦波）。输出频率：50/60Hz±0.2Hz。输出功因：0.8，谐波失真2%（线性负载）。‌‌1‌‌3‌电池与后备时间‌。电池类型：12V/74Ah（标准内置电池）。后备时间：&gt;4分钟（满载），支持外接电池扩展。充电时间：5小时回充90%。‌‌3‌‌4‌物理特性‌。尺寸：240×500×460mm。重量：18kg。运行噪音：50dB |  | 台 | 1 |  | 0
2 | 铅酸蓄电池 | C12-120 | 电压‌：12V ‌容量‌：120AH ‌类型‌：阀控式免维护铅酸蓄电池 ‌设计寿命‌：浮充寿命可达10年以上 ‌外壳材质‌：符合UL 94-V0阻燃等级的塑料壳体 性能特点 ‌高倍率放电性能‌：采用特殊极板设计，支持高功率放电需求 ‌安全性‌：配备全自动安全阀，防止气体泄漏或内压异常 ‌维护便捷性‌：支持分体式安装，现场操作简单 ‌环境适应性‌：20℃环境下，静置28天自放电率低于2%. ‌ |  | 套 | 16 |  | 0
3 | 国标电源线 | RVV2*1.5 |  |  | 米 | 400 |  | 0
4 | 国标电源线 | RVV2*2.5 |  |  | 米 | 200 |  | 0
5 | 电池柜 | A16 | 尺寸787 * 470 *1205MM |  | 套 | 2 |  | 0
| 小计 | [6 empty] | 0
总计 | [7 empty] | 0
大写：
报价说明：
1)此报价包含 %增值税专用发票、运费、安装费等其他交货前的费用。
2)货到需方现场经验收后，供方向需方提供合规的增值税专用发票，需方每月支付供方已送货量的60%，安装完成后支付至实际送货总金额的95%，余下总金额的5%为质保金(质保期为安装结束验收合格之日起算一年，不计利息）。质保金的退还不能免除乙方产品的内部质量缺陷责任。支付方式银行转账或承兑汇票。
3)请附开票信息，营业执照及法人身份证复印件。
报价单位（盖章）：
电 话：
报价时间：