## Sheet1
桩基工程专业分包报价单
工程名称：2022年度兴山县榛子乡、黄粮镇全域国土综合整治项目EPC工程总承包
序号 | 项目名称 | 项目特征 | 施工 内容 | 单位 | 工程量 (暂估) | 全费用综 合单价(元、含3%税) | 小计（元） | 备注
1 | 成孔灌注桩 成孔(800mm) | 空孔部分 |  | m | 84 |  |  | 1、钢筋、混凝土和产测管甲供；2、入岩定量指标：岩石单轴饱和抗压强度RC>30MPa。
2 | 成孔灌注桩 入土成孔(800mm) | 1.设备的进出场、场内移动，设备场内移动所需道路，定点放线，资料编制、收集、整理移交(过程资料、验收资料、结算资料等); 2.泥浆护壁(含泥浆材料和措施)及泥浆(含游泥)外运； 3.桩端进入持力层; 4、含桩位测量放线、机械成孔、筒、安拆导管、钢筋笼制安、混凝土浇筑、声测管安装以及其他相关工作。 | 具体详见施工图 | m | 4200
| 成孔灌注桩纯 入岩成孔(800mm) |  |  |  | 300
3 | 成孔灌注桩 成孔(1000mm) | 空孔部分 |  | m | 10 |  |  | 1、钢筋、混凝土和产测管甲供；2、入岩定量指标：岩石单轴饱和抗压强度RC>30MPa。
4 | 成孔灌注桩 入土成孔(1000mm) | 1.设备的进出场、场内移动，设备场内移动所需道路，定点放线，资料编制、收集、整理移交(过程资料、验收资料、结算资料等); 2.泥浆护壁(含泥浆材料和措施)及泥浆(含游泥)外运； 3.桩端进入持力层; 4、含桩位测量放线、机械成孔、筒、安拆导管、钢筋笼制安、混凝土浇筑、声测管安装以及其他相关工作。 | 具体详见施工图 | m | 200
| 成孔灌注桩纯 入岩成孔(1000mm) |  |  |  | 100
5 | 超前钻 | 1.设备的进出场、场内移动，设备场内移动所需道路，定点放线，资料编制、收集、整理移交(过程资料、验收资料、结算资料等); 2、进行一桩一孔超前钻施工，终孔原则为进入桩底以下完整基岩不小于5m; 3、桩位测量放线、机械成孔； 4、岩层样本保存。 | 具体详见施工图 | m | 6700
合 计
6 | （桩径800mm) 成孔灌注桩一次性钢护筒施工措施附加费 | 1、机械旋挖钻孔灌注桩，桩0.8m。 2、含钢护筒切割、焊接、安装、旋挖二次成孔、负责编制并提供施工资料和验收资料。 3、含机械设备进出场、材料上下车、场内运输、人工配合等费用。 |  | m | 140 | 按业主与总包审定价 税前下浮 %
7 | （桩径1000mm) 成孔灌注桩一次性钢护筒施工措施附加费 | 1、机械旋挖钻孔灌注桩，桩径1m。 2、含钢护筒切割、焊接、安装、旋挖二次成孔、负责编制并提供施工资料和验收资料。 3、含机械设备进出场、材料上下车、场内运输、人工配合等费用。 |  | m | 45
备注： 1、以上价格包含税金3%，付款时请开具增值税专用发票 2、土石方工程乙方负责与市政、路政、交通等行政部门的沟通与协调，运输车辆及司机必须持合法证件。运输过程需对车辆货箱进行全面遮盖，车辆要适量装载，由于土石方运输而造成的泄露、遗撒、污染路面、罚款、交通事故由乙方承担一切责任及损失。 3、清单未包含内容中如若有承包人提供的材料，在税前总价下浮之后，据实扣除甲供材。 4、清单内交由分包方使用的甲供材料不得超过定额消耗量，超过部分劳务结算时全额扣除。 5、本报价包括但不限于完成木项目的人工费、材料费(除甲供材)、机械费、管理费、措施费(含安全文明工费)、规费、利润、税金等一切费用并考虑风险因素。
报价单位（盖章）：
联系电话：
报价时间：
附：营业执照、资质证书、安全生产许可证等