## 表5 分部分项工程和单价措施项目清单与计价表【消防工程】
榛子乡产业集聚中心消防工程专业分包报价单
工程名称：2022年度兴山县榛子乡、黄粮镇全域国土综合整治项目EPC工程总承包
序号 | 项目名称 | 项目特征描述 | 计量 单位 | 工程量 | 综合单价（元） | 合价（元） | 备注
一 | 室内消火栓系统
1 | 消火栓钢管 | 1.名称:热镀锌钢管 2.材质、规格:DN150 3.连接形式:卡箍连接 | m | 331.6
2 | 消火栓钢管 | 1.名称:热镀锌钢管 2.材质、规格:DN100 3.连接形式:卡箍连接 | m | 406.45
3 | 消火栓钢管 | 1.名称:热镀锌钢管 2.材质、规格:DN65 3.连接形式:卡箍连接 | m | 261.52
4 | 灭火器 | 1.名称：手提式磷酸铵盐干粉灭火器 2.型号、规格:MF/ABC4型磷酸铵盐灭火器，消火栓柜内安装 3.满足设计及规范要求 | 具 | 110
5 | 灭火器 | 1.名称：手提式磷酸铵盐干粉灭火器 2.型号、规格:MF/ABC5型磷酸铵盐灭火器，消火栓柜内安装 3.满足设计及规范要求 | 具 | 44
6 | 螺纹法兰阀门 | 1.类型:蝶阀 2.规格、压力等级:DN65 3.连接形式:沟槽连接 | 个 | 22
7 | 螺纹法兰阀门 | 1.类型:蝶阀 2.规格、压力等级:DN100 3.连接形式:沟槽连接 | 个 | 16
8 | 螺纹法兰阀门 | 1.类型:蝶阀 2.规格、压力等级:DN150 3.连接形式:沟槽连接 | 个 | 13
9 | 螺纹阀门 | 1.名称:自动排气阀（含截止阀） 2.规格、压力等级:DN25 3.连接形式:螺纹连接 | 个 | 2
10 | 套管 | 1.名称:穿楼板钢套管 2.介质管道规格:DN100 | 个 | 64
11 | 套管 | 1.名称:穿楼板钢套管 2.介质管道规格:DN65 | 个 | 2
12 | 水灭火控制装置调试 | 1.系统形式:水灭火控制装置调试 消火栓灭火系统 | 点 | 77
二 | 电气火灾监控系统
13 | 模块(模块箱） | 1.名称:电气火灾监控模块 2.安装方式：详见施工图 | 个 | 1
14 | 配管 | 1.名称:消防弱电配管 2.规格、材质:JDG20 3.其他:满足图纸及规范要求 4.详见施工图 | m | 8.8
15 | 防火涂料 | 1.涂刷（喷）品种:电气钢管刷防火涂料 2.耐火厚度（mm):1.0mm | m2 | 0.6
16 | 配线 | 1.名称:电气火灾监控通讯线 2.型号:WDZN-RYS-2*1.5 3.配线部位:穿管/桥架敷设 | m | 9
三 | 火灾报警系统
17 | 点型探测器 | 1.名称:感温探测器 2.安装方式:吸顶安装 | 个 | 12
18 | 按钮 | 1.名称:手动报警按钮带电话插孔 2.安装方式:底边距地1.3m安装 | 个 | 10
19 | 消防广播(扬声器） | 1.名称:消防广播 2.安装方式:底边距地2.4m安装 | 个 | 10
20 | 消防报警电话插孔(电话） | 1.名称:电话分机 2.安装方式:底边距地1.5m安装 | 部 | 4
21 | 模块(模块箱） | 1.名称:输入模块 2.安装方式;模块箱内安装 | 个 | 3
22 | 接线盒 | 1.名称:金属接线盒 2.规格:86型H50 3.安装形式:暗装 | 个 | 240
23 | 桥架 | 1.名称:弱电桥架 2.规格:100*100mm 3.材质:钢制 | m | 8.2
24 | 配线 | 1.名称:广播线支线 2.型号:WDZN-RYS-2x1.5 3.配线部位:穿管/桥架敷设 | m | 92.2
25 | 配线 | 1.名称:报警信号总线 2.型号:WDZN-RYS-2x1.5 3.配线部位:穿管/桥架敷设 | m | 292.75
26 | 配线 | 1.名称:电话线 2.型号:WDZN-RYS-2X1.5 3.配线部位:穿管/桥架敷设 | m | 138
27 | 配线 | 1.名称:电源线 2.型号:WDZN-BYJ2.5 3.配线部位:穿管/桥架敷设 | m | 366.5
合计
四 | 其他工程
1 | 本项目其他清单未包含的内容，结算方式为：在业主与湖北瑞泰的结算总价基础上，税前总价下浮（甲供材在税前总价下浮后据实扣除）。 |  | 项 | 1 | 下浮率 ％
备注： 1、以上报价包含税金9%，付款时需开具等额增值税专用发票； 2、乙方负责与市政、路政、交通等行政部门的沟通与协调，运输车辆及司机必须持有合法证件。运输过程中需对车辆货箱进行全面遮盖，车辆要适量装载，由于运输而造成的泄露、遗撒、污染路面、罚款、交通事故由乙方承担一切责任及损失； 3、清单内交由分包方使用的甲供材料不得超过定额消耗量，超过部分劳务结算时全额扣除； 4、清单未包含内容中如若有发包人提供的材料，在税前总价下浮之后，据实扣除甲供材； 5、以上报价包括但不限于完成本项目的人工费、材料费（除甲供材）、机械费、管理费、措施费（含安全文明施工费）、规费、利润及税金等一切费用并考虑风险因素； 6、工程量以最终审计机构审定的工程量为准据实结算； 7、其他条款详见招采公告。
报价单位（盖单位章）：
联系电话：
报价日期：
附：营业执照、资质证书、安全生产许可证等